## Sheet1
CLASIFICACION | CODIGO DE BARRA | IMAGEN | DESCRIPCION |  | CANT X CAJA | STOCK | PRECIO DISTRIBUIDOR
EMTOP_AIRE | 6972951241570 |  | EAAC3501 Auto air compressor | Fuente de alimentación: DC12V Corriente nominal: 10A Presión máxima: 140 PSI (10 bar) Flujo de aire máximo: 35L/min Con luz LED 1PCS Con cable 3M y mechero Con clips de batería 1Pcs Con adaptadores de boquilla de 4 piezas Empaquetado por caja de color | 8 | 22 | 160
EMTOP_AIRE | 6972951247381 |  | EASGT8501pistola para inflar llanta | Pistola infladora de neumáticos de aire Presión máxima: 8,5 Bar(120 PSI) Con conector tipo Europa, conector tipo EE. UU., conector tipo Nitto y conector tipo Italia. Empaquetado por tarjeta deslizante | 20 | 5 | 67
EMTOP_AIRE | 6972951247374 |  | EASGW10011pistola de aire para limpieza de motores | Tamaño de la tobera: 215mm Capacidad de lavado: 0,75L Con conector tipo Europa, conector tipo EE. UU., conector tipo Nitto y conector tipo Italia. Presión de operación: 4 bar Empaquetado por caja de color (una caja de color contiene dos piezas de EASGW10011) | 10 | 30 | 53
EMTOP_AIRE | 6972951241662 |  | EATL126801 Air impact wrench | Transmisión cuadrada: 12,5 mm(1/2") Velocidad sin carga: 7000 rpm Par máximo de motor: 610Nm (450 pies) Peso: 2,6KG Mecanismo de doble martillo Con un socket de 3 piezas (17mm, 19mm, 21mm) Con conector tipo Europa, conector tipo EE. UU., conector tipo Nitto y conector tipo Italia. Consumo de aire: 142,5 l/min (5,0 cfm) Presión del aire: 6,3 bar (90 psi) Longitud: 187 mm (7,3") Peso: 2,6 kg (5,7 lbs) Entrada de aire: 1/4" Manguera de aire: 3/8" Empaquetado por caja de color | 6 | 115 | 340
EMTOP_AIRE | 6972951241679 |  | ECBN504001 2 In 1 combo brad nailer | Capacidad de carga: 100 Pcs Tamaño Brad: 15-50mm Ga18,1,25X1,0mm Tamaño de la grapa: 16-40mm Ga18,1,25X1,0mm Corona de grapa: 5,7 mm Con conector tipo Europa, conector tipo EE. UU., conector tipo Nitto y conector tipo Italia. Presión de operación: 0,4-0,7 Mpa (60-100 psi) Con 1000 uñas de talla Con grapas de 200 piezas Empaquetado por caja de color | 5 | 36 | 215
EMTOP_AIRE | 6972951241587 |  | EAAC4501 Auto air compressor | Compresor de aire de alta resistencia con luz Fuente de alimentación: 12V, Corriente nominal: 18A Presión máxima: 120 PSI, Duración de la duración: 15 minutos Manguera de aire de 5M con adaptador de liberación rápida de latón Manómetro de alta calidad de 120 PSI Cable 3M con clips para pilas con LED 3PCS 2x Diámetro del cilindro: 30mm Empaquetado por caja de color y bolsa de lona | 4 | 21 | 270
EMTOP_AIRE | 6941556209094 |  | EATL013101 Air impact wrench | Transmisión cuadrada: 25,4mm(1") Velocidad sin carga: 3600/min Par máximo de motor: 3100Nm (2220 ft-lb) Peso: 18,5KG Con conector universal. Consumo de aire: 36Cfm(1019l/min) Yunque: 200mm(8") Capacidad del cerrojo Tamaño: 45mm (1-3/4") Entrada de aire: 1/2" Manguera de aire: 5/8" Empaquetado por BMC | 1 | 8 | 1411
EMTOP_BOMBA DE AGUA | 6941556224677 |  | ULAPC1001 Automatic pump control | Voltaje nominal: 110-120V Frecuencia: 50/60Hz Presión inicial: 1,5 bar Potencia máxima permitida: 750W Máximo. actual: 10A Presión máxima: 10 bar Diámetro de la tubería: 1"x1" Grado de protección: IP65 Empaquetado por caja de color | 12 | 93 | 140
EMTOP_BOMBA DE AGUA | 6941556239404 |  | ULAPC1201 Automatic pump control | Voltaje nominal: 110-120V Frecuencia: 50/60Hz Presión de mirada: 1,5 bar Potencia máxima permitida: 1100W Máximo. actual: 10A Presión máxima: 10 bar Diámetro de la tubería: 1"x1" Grado de protección: IP65 Empaquetado por caja de color | 12 | 47 | 139
EMTOP_BOMBA DE AGUA | 6941556216573 |  | ULWPPV03701 Water pump | Bomba periférica Voltaje: 110-120V~60Hz Potencia nominal: 370W (0,5HP) Cabeza máxima: 35m Flujo máximo: 35L/min Aspiración máxima: 8m Diámetro de la tubería: 1"x1" Motor de hilo de cobre Eje de soldadura de acero inoxidable: 304+45# Cuerpo de la bomba de electroforesis Impulsor de latón Cable de 0,3 m de longitud Empaquetado por caja de color | 6 | 79 | 248
EMTOP_BOMBA DE AGUA | 6941556224240 |  | ULWPPV07501 Water pump | Bomba periférica Voltaje: 110-120V~60Hz Potencia nominal: 750W (1,0CV) Cabeza máxima: 52m Flujo máximo: 50L/min Aspiración máxima: 8m Diámetro de la tubería: 1"x1" Motor de hilo de cobre Impulsor de latón Cable de 0,3 m de longitud Embalado en caja de cartón | 1 | 74 | 411
EMTOP_BOMBA DE AGUA | 6972951244892 |  | EGWP5012 Gasoline water pump | Diámetro del puerto de succión y salida: 50mm,2" Caudal máximo: 550L/min Elevación máxima: 32m Altura máxima: 8m Motor de gasolina de 7,0 CV Cilindrada: 208cc Depósito de combustible: 3,6L Sistema inicial: Retroceso Embalado en caja de cartón | 1 | 6 | 994
EMTOP_BOMBA DE AGUA | 6972951244908 |  | EGWP8012bomba de agua de gasolina | Diámetro del puerto de succión y salida: 80mm,3" Caudal máximo: 1000L/min Elevación máxima: 32m Altura máxima: 8m Motor de gasolina de 7,0 CV Cilindrada: 208cc Depósito de combustible: 3,6L Sistema inicial: Retroceso Embalado en caja de cartón | 1 | 8 | 1142
EMTOP_BOMBA DE AGUA | 6941556213589 |  | ULWPPJT07501 Water pump | Bomba automática de chorro autocebador Voltaje: 110-120V~60Hz Potencia nominal: 750W (1,0HP) Cabeza máxima: 45m Caudal máximo: 60L/min Aspiración máxima: 9m Diámetro de la tubería: 1"x1" Motor de hilo de cobre Impulsor de acero inoxidable Cable de 0,3 m de longitud 1 pieza de depósito cilíndrico de 24L Interruptor de presión de 1 pieza 1 pieza de manguera de acero inoxidable Manómetro de 1 pieza 1 pieza de latón de 3 vías Embalado en caja de cartón | 1 | 16 | 955
EMTOP_BOMBA DE AGUA | 6972951241525 |  | ULWSBD15001 Control box for deep well pump | Potencia nominal: 110-120V~60Hz Caja de control para el ULWPPD15001 Protección contra sobrecorrientes Embalado en caja de cartón | 5 | 1 | 107
EMTOP_BOMBA DE AGUA | 6972951245103 |  | ULWPPD15001 4" Deep well pump | Voltaje: 110-120V~60Hz Potencia nominal: 1500W(2CV) Cabeza máxima: 135m Caudal máximo: 6,0 m³/h Diámetro de la tubería: 1-1/4" Cuerpo de la bomba del pozo: 4" Impulsor: 12 etapas Motor de hilo de cobre Cuerpo de la bomba: acero inoxidable Cable de 20 m de longitud No incluye la caja de control Embalado en caja de cartón | 1 | 2 | 1391
EMTOP_BOMBA DE AGUA | 6941556215194 |  | ULWPPQ07508 Sewage submersible pump | Voltaje: 110-120V~60Hz Potencia nominal: 750W (1,0HP) Max.cabeza: 8m Caudal máximo: 216L/min Profundidad máxima: 7m Diámetro de la tubería: 1" Motor de hilo de cobre Cable de 9 m de longitud Con interruptor de flotador Para agua sucia Embalado en caja de cartón | 2 | 47 | 382
EMTOP_ELECTRICO | 6941556243203 |  | ULFCR120502 Charger | Tensión de entrada: 100-240V~50/60Hz Voltaje de salida: 5V Corriente de salida: 2A Puerto de carga: USB tipo-A Empaquetado por caja de color | 100 | 664 | 16
EMTOP_ELECTRICO | 6941556239565 |  | EUCC01 USB type-A to type-C cable | Cable USB A a Tipo C Longitud del cable: 1M Corriente máxima de carga: 3A Empaquetado por ampolla | 120 | 1565 | 5
EMTOP_ELECTRICO | 6941556206970 |  | ETPL14001 Test pencil | Voltaje de prueba: CA 100-500V Tamaño ranurado: 3x140mm Empaquetado con una percha de plástico | 360 | 21 | 3
EMTOP_ELECTRICO | 6941556200060 |  | ETPL210001 Non-contact AC voltage detector | Voltaje de CA: 12V~1000V (Alta sensibilidad) 48~1000V (Baja sensibilidad) Frecuencia: 50/60Hz Modo de alarma: Alarma de sonido y luz Linterna: LED blanco Indicación de batería baja Apagado automático Cubierta de batería conmutable Distinción automática entre la línea Live y la línea Netural Con 2 pilas LR03 AAA Empaquetado con doble ampolla | 40 | 27 | 52
EMTOP_ELECTRICO | 6941556209117 |  | ETPL19001 Test pencil | Voltaje de prueba: CA 100-500V Tamaño ranurado: 4x190mm Empaquetado con una percha de plástico | 288 | 285 | 4
EMTOP_ELECTRICO | 6972951249811 |  | EDMR22001multimetro para electricista | 2000 Conteos Almacenamiento de datos Corriente de CA: 2A/20A/200A/± (2,5% +8) Voltaje de CA: 0,1~600V±(1,0% +5) Tensión de corriente continua: 0,1~600V±(0,5% +5) Resistencia: 20MΩ±(1,0% +3) Con 2 pilas LR03 AAA Empaquetado por caja de color | 40 | 80 | 102
EMTOP_ELECTRICO | 6941556206703 |  | EDMR16002 Digital multimeter | 2000 conteos de pantalla LCD Tensión de CC 200mV/2V/20V/200V/600V Voltaje de CA 200V/600V Corriente continua 20mA/200mA/10A Resistencia 200Ω/2kΩ/20kΩ/200kΩ/2MΩ/20MΩ Con 2 pilas AAA R03 Empaquetado por caja de color | 40 | 163 | 60
EMTOP_ELECTRICO | 6941556224103 |  | EFLG013AAA8linterna frontal | Brillo: Máximo: 200 lúmenes Bajo: 100 lúmenes Usa una pila alcalina 3AAA Distancia máxima de 91 m de haz Resistente a la lluvia en IPX4 Empaquetado con doble ampolla | 24 | 11 | 46
EMTOP_ELECTRICO | 6941556224837 |  | EDMR210001multimetro para electricista | 6000 Counts Almacenamiento de datos Corriente de corriente alterna: 60A/600A/1000A±(2,0% +6) Voltaje de CA: 60mV/600mV/6V/6V/60V/600V±(0,8% +3) 750V±(1% +4) Voltaje de CC: 60mV/600mV/6V/60V/60V/600V±(0,7% +3) 1000V±(0,8% +2) Resistencia: 600Ω/6kΩ/60kΩ/600kΩ/6MΩ±(0,8% +3) 60MΩ±(1,2% +3) Capacitancia: ¿10nF/100nF/1000nF/10? ¿F/100? ¿F/1000? F/10mF/100mF±(4,0% +5) Frecuencia: 0~ 10KHz ±(1,5% +5) Retroiluminación Linterna Con 3 pilas LR03 AAA Empaquetado por caja de color | 20 | 60 | 377
EMTOP_ELECTRICO | 6972951249767 |  | EDMR17501multimetro para electricista | 6000 tiempos de multímetro digital RMS real Detección de voltaje sin contacto Línea viva o neutro Distinguir línea Tensión de CC: 600mV/6V/60V/600V/1000V ±(0,5% +3) Voltaje de CA: 6V/60V±(0,8%+3) 600V/750V±(1,0%+10) Corriente continua: 60μA/60mA/600mA ±(0,8%+3) 10A ±(1,2% +3) Corriente de corriente alterna: 60mA/600mA ±(1,0%+3) 10A ±(1,5% +3) Resistencia: 600Ω/6kΩ/60kΩ/600kΩ/6MΩ ±(0,8% +3) 60MΩ±(1,0%+30) Capacitancia: 10nf ±(4,0%+30) 100nf/1000nf/10μF/100μF/1000μF ±(4,0%+3) 10mf/100mf±(5,0%+3) Frecuencia: 10Hz/100Hz/1000Hz/10KHz/10KHz/100KHz/1000KHz/10MHz±(1,0%+3) Ciclo de trabajo: 1%~95% ±(2,0% +3) Prueba de diodos Retención de datos con retroiluminación Función Con función de linterna Con función de indicación de batería más baja Con 2 pilas LR6 AA Empaquetado por caja de color | 20 | 104 | 185
EMTOP_ELECTRICO | 6941556239596 |  | EUCC02 USB type-C to type-C cable | Cable USB C a USB C Longitud del cable: 1M Corriente máxima de carga: 3A Empaquetado por ampolla | 120 | 930 | 5
EMTOP_ELECTRICO | 6941556235758 |  | ELWL4415 Cordless portable lamp | Voltaje: 3,7V Lúmenes: Máxima:900 Mínimo: 500 Horario de trabajo: Máxima: 2,5H Mínima: 4 hadas Tiempo de carga: 6H Con batería de 5000mAh incluida Con un cable de carga USB de 1 PC Empaquetado por caja de color | 6 | 87 | 217
EMTOP_ELECTRICO | 6941556218515 |  | EDMR160012multimetro para electricista | Pantalla: RMS reales 4000 conteos Voltaje de corriente continua: 400mV/4V/40V/40V/400V/600V Voltaje de CA: 4V/40V/400V/600V Resistencia: 400Ω/4kΩ/40kΩ/400kΩ/4MΩ/40MΩ Capacitancia: 4nF/40nF/400nF/4μF/40μF/400μF/4mF Frecuencia: 4Hz/40Hz/400Hz/4kHz/40kHz/400kHz/4MHz Diodo: 0~2V Barra analógica NCV: Alarma de audio y luz En directo: Audio y alarma luminosa Auto Range Fecha de retención Indicación de batería baja Apagado automático Con 2 pilas AAA R03 Empaquetado por caja de color | 40 | 122 | 81
EMTOP_ELECTRICO | 6972951249774 |  | EDMR26001 Digital AC clamp meter | 6000 Counts Almacenamiento de datos Corriente alterna: 6A/60A/600A/± (2,5% +8) Voltaje de CA: 0,1~600V±(0,8% +5) Voltaje de corriente continua: 0,1~600V±(0,5% +3) Resistencia: 0~60kΩ±(0,8% +3) Con función de retroiluminación Con función de linterna Con función de indicación de batería más baja Con 2 pilas LR03 AAA Empaquetado por caja de color | 20 | 20 | 108
EMTOP_ELECTRICO | 6941556218171 |  | LWL2025 Cordless portable lamp | Voltaje: 20V Disipación de potencia LED: 20W Lúmenes: Máximo: 1800 Mínima: 900 Batería y cargador vendidos por separado Empaquetado por caja de color | 6 | 125 | 172
EMTOP_GASTABLE | 6941556258245 |  | EMMQ2512 Bi-color carpenter pencil | Lápiz de carpintero (óvalo) 12 piezas por set Tamaño: 10*7,5*176mm Tamaño de la mina: 4,0*2,0mm Color de mina: rojo y azul Empaquetado por colorbox | 72 | 666 | 7
EMTOP_GASTABLE | 6941556225155 |  | ULTDB130316 HSS-CO M35 drill bit | M35 HSS, diámetro: 3/16" Acero de alta velocidad con aleación de cobalto al 5% Empaquetado por doble bliste | 500 | 2248 | 8
EMTOP_GASTABLE | 6941556213992 |  | ULWCB20755cepillo de copa de alambre | Diamétrica: 75mm, 3" Hilo: 5/8"-11UNC Diámetro del cable: 0,5 mm Longitud del cable: 23mm RPM: 12500r/min Aplica en: rugoso, descalcado/decapado de pintura, soldadura de juntas Adecuado para: acero, acero fundido Empaquetado con doble ampolla | 40 | 121 | 17
EMTOP_GASTABLE | 6941556225186 |  | ULTDB130104 HSS-CO M35 drill bit | M35 HSS, diámetro: 1/4'' Acero de alta velocidad con aleación de cobalto al 5% Empaquetado por doble bliste | 500 | 2282 | 11
EMTOP_GASTABLE | 6941556206314 |  | ULWCB10755cepillo de copa de alambre | Diamétrica: 75mm, 3" Hilo: 5/8"-11UNC Diámetro del cable: 0,3mm Longitud del cable: 23mm RPM: 12500r/min Aplica en: cepillado, desbarbado, afilado de cantos, descalcado/decapado de pintura, soldadura de juntas Adecuado para: acero, acero fundido, madera blanda, madera dura Empaquetado con doble ampolla | 40 | 39 | 15
EMTOP_GASTABLE | 6941556241797 |  | EPTM1251Tcinta elastica para jardineria | Cinta para EPTM1251T 20rollos/set Longitud: 25 m/rollo Ancho: 11mm Ligero, elástico, NO pegajoso No dañar los tallos de la planta Embalado en caja de cartón | 20 | 42 | 1.5
EMTOP_GASTABLE | 6941556213206 |  | ESBTMPH233 Impact screwdriver bits | Brocas para destornilladores de impacto PH2+PH2 65mm 10 piezas por set Con manga de alta visibilidad La zona de choque optimizada más grande reduce la rotura de las puntas Acero industrial S2 Superficie negra con imán Embalado en una caja de plástico | 100 | 289 | 28
EMTOP_GASTABLE | 6941556225247 |  | ULTDB130308 HSS-CO M35 drill bit | M35 HSS, diámetro: 3/8" Acero de alta velocidad con aleación de cobalto al 5% Empaquetado por doble bliste | 220 | 844 | 30
EMTOP_GASTABLE | 6941556219680 |  | ETCT1115512 TCT saw blade | 115 mm (4-1/2"), para madera 24T, árbol: 22,2mm Anillo de reducción: 16mm Corte de madera Empaquetado por caja de color | 100 | 93 | 19
EMTOP_GASTABLE | 6941556239480 |  | EAKMG4208 Accessories of mini drill | 420 accesorios de mini taladro Anillo de arena de 1,40 piezas 2,7 piezas de Baize 3,2 piezas de fieltro bala 4,1 piezas Rueda de tela Rueda de pulido de goma de 5,4 piezas 6,6 piezas de taladro de torsión, 3 piezas de fresadora 7,1 piezas de hoja de sierra de diamante, 1 hoja de acero inoxidable 8,3 piezas Varilla fija para muela de rectificado Aguja de molienda King Kong de 9,10 piezas Cabeza de rectificado diamantada de 10,10 piezas 11,9 piezas Cabeza de rectificado 12,9 piezas de cepillo 13,4 piezas Chuck 14,6 piezas Disco de corte Muela de goma de 15,1 piezas 16,18 piezas Rueda de rectificar sin varilla 17,1 piezas Piedra de afilar 18,2 piezas con impulsor de barra cien Llave inglesa de 19,1 piezas Pieza de rectificado de 20,120 piezas 21,157 piezas de papel de lijado 22,1 piezas de pasta 23,3 piezas Broca roscada no estándar Embalado en una caja de plástico | 20 | 87 | 95
EMTOP_GASTABLE | 6972951247695 |  | ESBTHL2133juego de puntas para destornilladores | PH2+SL6.0 65mm, 10pcs/set Acero industrial S2 Broca de extremo doulble Megnético con chapa de níquel Embalado en una caja de plástico | 100 | 110 | 23
EMTOP_GASTABLE | 6941556225278 |  | ULTDB130102 HSS-CO M35 drill bit | M35 HSS, diámetro: 1/2" Acero de alta velocidad con aleación de cobalto al 5% Empaquetado por doble bliste | 180 | 633 | 51
EMTOP_GASTABLE | 6972951247312 |  | EMTB1501juego de hoja de sierra de segmento de 15 | 15 piezas por set 1 pieza BIM(M2) Hoja de sierra segmentada, diamétrica de 87 mm (3-7/16") 1 pieza de almohadilla de lijado Delta, tamaño: 80 mm (3-1/8") 10 piezas de papel de lija delta de aluminio y óxido para madera, tamaño: 80mm (3-1/8") 1 pieza de hoja de sierra de madera CRV Radial a ras, tamaño: 34 mm (1-5/16") 1pca Bi-Metal cuchilla metálica estándar de corte a ras, tamaño: 34 mm (1-5/16") 1 pieza de rascador rígido, tamaño: 50mm(2") Empaquetado con doble ampolla | 40 | -2 | 62
EMTOP_GASTABLE | 6941556241698 |  | ESBT111C Jig saw blade for wood | Básico para madera Longitud del diente: 74mm 8TPI HCS, molido 5 piezas por set Ideal para madera blanda (4-50mm), aglomerados, contrachapado de núcleo de madera, tablas de fibra, corte rápido Embalado con tarjeta blister | 250 | 469 | 5
EMTOP_GASTABLE | 6941556225094 |  | ULTDB130332 HSS-CO M35 drill bit | M35 HSS, diámetro: 3/32" 2 piezas por set Acero de alta velocidad con aleación de cobalto al 5% Empaquetado por doble bliste | 500 | 1972 | 4
EMTOP_GASTABLE | 6941556232313 |  | ESSB1001 Reciprocating saw blades set | 10 piezas por set 3 piezas de 150*19*1,2*6T, cortando para madera con clavo 2 piezas de 150*19*0,92*18T, cortando para metal 3 piezas de 150*19*0,92*10T, cortando para metal 2 piezas de 200*19*1.2*6T, cortando para madera con clavo Materiales: BI-Metal Empaquetado con doble ampolla | 60 | 181 | 59
EMTOP_GASTABLE | 6941556222239 |  | ETCT1185152 TCT saw blade | 185 mm (7-1/4"), para madera 40T, árbol: 20mm Con anillo de reducción de 16 mm Adecuado para sierra circular Para el ítem ECSW1851 Empaquetado por caja de color | 50 | 104 | 35
EMTOP_GASTABLE | 6941556232283 |  | ERSB1111DF Reciprocating saw blade for wood with n | Básico para madera con clavo 225mm(9") 6TPI-BIM (Fresado) 5 piezas por set Empaquetado con doble ampolla | 80 | 683 | 40
EMTOP_GASTABLE | 6972951242232 |  | ETCT125423disco de corte para madera | 254 mm (10"), para madera 60T, árbol: 30mm Con anillo de reducción de 16 mm y 25,4 mm Adecuado para sierra ingletante Empaquetado por caja de color | 25 | 15 | 74
EMTOP_GASTABLE | 6941556253868 |  | ESPR145115 Sanding sheet set | Tamaño: 145X114mm 50 piezas por set P40x10 piezas P80x15 piezas P120x15 piezas P180x10 Adecuado para esmerilar madera, paredes, pinturas, plásticos, piedras, metales, vidrio Empaquetado con doble ampolla | 20 | 345 | 36
EMTOP_GASTABLE | 6941556225216 |  | ULTDB130516 HSS-CO M35 drill bit | M35 HSS, diámetro: 5/16" Acero de alta velocidad con aleación de cobalto al 5% Empaquetado por doble bliste | 220 | 1788 | 18
EMTOP_GASTABLE | 6941556244910 |  | ETCT1403 Ultra-thin TCT saw blade set | 2 Pcs/set Tamaño: 140 mm (5-1/2") Cantidad de dientes: 24T Árbol: 20mm Anillo de reducción: 16mm Grosor de la matriz: 1,0 mm Mejor para sierra circular de ion de litio Adecuado para sierra circular de iones de litio ELCS1402 Corte de madera Empaquetado con doble ampolla | 50 | 218 | 39
EMTOP_GASTABLE | 6941556212001 |  | ETCT1185112 TCT saw blade | 185 mm (7-1/4"), para madera 24T, árbol: 20mm Con anillo de reducción de 16 mm Adecuado para sierra circular Para el ítem ECSW1851 Empaquetado por caja de color | 50 | 71 | 30
EMTOP_GASTABLE | 6972951247701 |  | ESBTPH2233juego de puntas para destornilladores | PH2+PH2 65mm, 10pcs/set Acero industrial S2 Brocas de doble extremo Megnético con chapa de níquel Embalado en una caja de plástico | 100 | 70 | 23
EMTOP_GASTABLE | 6941556249243 |  | EMTB2301 Multi tool blade set | 23 piezas/set 10 piezas de lija de 80mm (P60, P80, P120, P180, P240) x2 1 pieza de almohadilla de lijado Delta, tamaño: 80 mm (3-1/8") 1 pieza de 78mm Rasp de lechada de carburo triangular 1 pieza de 88mm cuchilla para retirar la lechada 1 hoja de sierra bimetálica de 87 mm (M42) 1Pieza hoja de sierra Cr-V de 87 mm 1 pieza de hoja de sierra Cr-V de 10x40mm Hoja de sierra Cr-V de 20x40mm de 1 pieza Hoja de sierra Cr-V de 34x40mm de 2 piezas 1 pieza de hoja de sierra bimetálica 34x40mm (M42) 1 pieza de hoja bimetálica de 65x50mm (M42) Raspador flexible de 1 pieza de 50 mm Raspador rígido de 50 mm de 1 pieza Embalado en una caja de plástico | 10 | 61 | 157
EMTOP_GASTABLE | 6972951247725 |  | ESBTMHL133juego de puntas para destornilladores | Brocas para destornilladores de impacto PH2+SL6.0*1.0 65mm, 10pcs/set Con manga de alta visibilidad La zona de choque optimizada más grande reduce la rotura de las puntas Acero industrial S2 Superficie negra con imán Embalado en una caja de plástico | 100 | 69 | 29
EMTOP_GASTABLE | 6941556219093 |  | ETCT121022disco de corte para madera | 210 mm (8-1/4"), para madera 48T, árbol: 30mm Con anillo de reducción de 16 mm y 25,4 mm Adecuado para sierra ingletante Empaquetado por caja de color | 50 | 87 | 51
EMTOP_GASTABLE | 6941556225124 |  | ULTDB130532 HSS-CO M35 drill bit | M35 HSS, diámetro: 5/32" Acero de alta velocidad con aleación de cobalto al 5% Empaquetado por doble bliste | 500 | 2244 | 6
EMTOP_GASTABLE | 6941556247300 |  | ERSB0102 Reciprocating saw blades set | 10 piezas por set 6 piezas 150mm(6")*6T Materiales: HCS Dientes afilados: Dientes rectificados y laterales Corte rápido para madera 4 piezas 150mm(6")*18T Materiales: BI-Metal (M42+D6A) Dientes afilados: Dientes afilados y afilados Corte flexible para metal Incluye un tubo de plástico Empaquetado con doble ampolla | 60 | 112 | 50
EMTOP_GASTABLE | 6972951242195 |  | ETCT123523disco de corte para madera | 235 mm (9-1/4"), para madera 60T, árbol: 30mm Con anillo de reducción de 16 mm y 25,4 mm Empaquetado por caja de color | 25 | 42 | 60
EMTOP_GASTABLE | 6941556208165 |  | ESBTMPH2103juego de puntas para destornilladores | Broca de destornillador de impacto PH2 *250mm 10 piezas por set Con manga de alta visibilidad La zona de choque optimizada más grande reduce la rotura de las puntas Acero industrial S2 Superficie negra con imán Empaquetado con tubo de plástico | 30 | 54 | 109
EMTOP_GASTABLE_BATERIA | 6972951240009 |  | EALB2001 Alkaline battery | 1,5V LR6 AA Alcalino Voltaje nominal: 1,5V Tamaño: AA (LR6) Camisa de aluminio Periodo de caducidad: 5 años Capacidad: 2900 mAh Empaquetado por caja de color | 96 | -475 | 13
EMTOP_GASTABLE_BATERIA | 6972951240016 |  | EALB3001 Alkaline battery | 1,5V LR03 AAA alcalino Voltaje nominal: 1,5V Tamaño: AAA (LR03) Camisa de aluminio Periodo de caducidad: 5 años Capacidad: 1300 mAh Empaquetado por caja de color | 900 | -120 | 11
EMTOP_GASTABLE_BLADE | 6941556220327 |  | EHFB2403 Bi-Metal hacksaw blade | Material: M2+D6A Número de dientes: 24T Tamaño: 300mm(12") 100 Pcs/Caja Embalado en una caja de plástico | 500 | 235 | 5
EMTOP_GASTABLE_BLADE | 6941556242138 |  | EJSBT118A Jig saw blade for metal | Básico para metal Longitud del diente: 50mm 21 TPI HSS, juego ondulado, fresado 5 piezas por set Embalado con tarjeta blister | 250 | 634 | 12
EMTOP_GASTABLE_BLADE | 6941556226091 |  | EJSBT1501juego de sierra para sierra caladora | 15 piezas por set 2 piezas T118A ,76*8*0.92*21T HSS 2 piezas T118B, 76*8*0.92*12T HSS 1 piezas T127D, 100*8*0,92*8T BIM 2pcsT144D, 100*8*1.2*6T HCS 2pcsT111C, 100*8*1.2*8T HCS 2pcsT101BR, 100*8*1.45*10T HCS 2pcsT101B, 100*8*1.45*10T HCS 2pcsT101D, 100*8*1.45*6T HCS Embalado en una caja de plástico | 80 | 142 | 39
EMTOP_GASTABLE_BLADE | 6941556258788 |  | EJSBT2001 Jig saw blade set | 20 piezas por juego 8 piezas T111C, corte rápido para madera 2 piezas T244D, especialmente para corte curvado 2 piezas T101D, corte limpio para madera 4 piezas T118B, corte básico para metal (2,5-6mm) 2 piezas T118A, corte básico para metal (1-3 mm) 2 piezas T127D, corte especial para Alu Embalado en una caja de plástico | 80 | 128 | 37
EMTOP_GASTABLE_BROCA | 6941556229597 |  | EKHS302 3pcs Lock Installation Hole Saw Set | 3 piezas por set 1 pieza de sierra de corona de acero al carbono de 54 mm 1 pieza de 3/8" de eje para sierra de corona 1 pieza de broca plana de 7/8" empaquetado por tarjeta deslizante | 60 | 83 | 14
EMTOP_GASTABLE_BROCA | 6941556227562 |  | EHSW2062 Carbide gritted hole saw set | Tamaño de la sierra de corona: 33 mm (1-19/64"), 53 mm (1-3/32"), 67 mm (2-41/64"), 73 mm (2-7/8") 1 pieza placa de localización de aluminio Simulacro piloto 1pcs Empaquetado con doble ampolla | 24 | 49 | 83
EMTOP_GASTABLE_BROCA | 6941556227876 |  | EHSW0071 Bi-metal hole saw set | Juego de sierra de corona bimetálica de 7 piezas Tamaño: 22 mm (7/8"), 25 mm (1"), 29 mm (1-1/8"), 32 mm (1-1/4"), 38 mm (1-1/2") 1 adaptador de Pcs: roscas de 1/2"-20" para encajar sierras de corona 5/8"~18" rosca 1 pieza de eje: vástago hexagonal de 3/8", Ajuste Tamaño: 9/16"~1-3/16" rosca Empaquetado por ampolla abombada | 40 | 92 | 102
EMTOP_GASTABLE_BROCA | 6941556227821 |  | EHSW0702 Hole saw set | Juego de sierra de corona de 7 piezas Diámetro de la sierra de corona: 26,32,38,45,50,56,63 mm Altura: 50mm(2") Empaquetado con doble ampolla | 60 | 142 | 24
EMTOP_GASTABLE_BROCA_SDSPLUS | 6972951249750 |  | ECHS122501cincel de corte frIo para rotomartillo | 14X250 X 20mm, plano Empaquetado con una percha de plástico | 50 | -11 | 11
EMTOP_GASTABLE_BROCA_SDSPLUS | 6972951247589 |  | ECHS112501cincel punta hexagonal de concreto para | 14X250mm, puntiagudo Empaquetado con una percha de plástico | 50 | 23 | 11
EMTOP_GASTABLE_DISCO | 6972951247619 |  | EACD121151 Abrasive metal cutting disc | 115 mm (4-1/2") X 1,2 mm (3/64") X 22,2 mm (7/8") Centro plano Disco de corte para metal e INOX Empaquetado por etiqueta | 400 | 3260 | 3
EMTOP_GASTABLE_DISCO | 6941556205522 |  | EACD121152 Abrasive metal cutting disc | 115 mm (4-1/2") X 1,2 mm (3/64") X 22,2 mm (7/8") Centro deprimido Disco de corte para metal e inox RPM: 13300r/min Empaquetado por etiqueta | 400 | 3532 | 3
EMTOP_GASTABLE_DISCO | 6941556221478 |  | EACD192302 Abrasive metal cutting disc | 230MM(9")X1,9MM(5/64")X22,2MM(7/8") Centro deprimido Disco de corte para metal e inox Empaquetado por etiqueta | 25 | 247 | 9
EMTOP_GASTABLE_DISCO | 6941556217402 |  | EACD601151 Abrasive metal grinding disc | 115mm(4- 1/2")X6,0mm(1/4")X22,2mm(7/8") Centro deprimido Disco de rectificado para metal Empaquetado por etiqueta | 100 | 2708 | 5
EMTOP_GASTABLE_DISCO | 6972951247657 |  | EACDH302301 Abrasive metal cutting disc | 230mm(9")X3,0mm(1/8")X22,2mm(7/8") Centro deprimido Disco de corte para metal e Inox 25 piezas por caja Empaquetado por etiqueta | 25 | 149 | 9
EMTOP_GASTABLE_DISCO | 6941556220495 |  | EACD161802 Abrasive metal cutting disc | 180(7")X1,6(1/16")X22,2mm(7/8") Centro deprimido Disco de corte para metal e inox RPM: 8500r/min Empaquetado por etiqueta | 100 | 1965 | 7
EMTOP_GASTABLE_DISCO | 6941556224455 |  | EDDCH31152 Ultrathin diamond disc | 115(4-1/2") X22,2mm Ancho de la hoja: 8 mm Grosor base del metal: 1,0 mm Propósito universal: cerámica, azulejo, mármol, ladrillo Prohibido usarse para ladrillos vitrificados (nano vidrio) Empaquetado por caja de color | 100 | 45 | 14
EMTOP_GASTABLE_DISCO | 6941556209322 |  | EDDCH31252 Ultrathin diamond disc | 125mm X 22,2mm Ancho de la hoja: 8 mm Grosor base del metal: 1,0 mm Propósito universal: cerámica, azulejo, mármol, ladrillo Prohibido usarse para ladrillos vitrificados (nano vidrio) Empaquetado por caja de color | 100 | 75 | 17
EMTOP_GASTABLE_DISCO | 6941556259778 |  | EDDC011252 Dry diamond disc | 125(5")x22,2mm Ancho de la hoja: 10mm Uso para cortar ladrillos, bloques, hormigón y piedra Empaquetado por caja de color | 100 | 100 | 14
EMTOP_GASTABLE_DISCO | 6941556205157 |  | EACD602301 Abrasive metal grinding disc | 230mm(9")X6,0mm(1/4")X22,2mm(7/8") Centro deprimido Disco de rectificado para metal Empaquetado por etiqueta | 25 | 380 | 15
EMTOP_GASTABLE_DISCO | 6941556205065 |  | EDDCH81251 Ultrathin diamond discMesh rim | 125(5'') X22,2MM Altura de la hoja 10 mm Grosor de la hoja 1,4mm Grosor de la matriz: 0,8 mm Material: 75Cr1 Con placa de brida Empaquetado con doble ampolla | 100 | 99 | 32
EMTOP_GASTABLE_DISCO | 6972951241716 |  | EDGH011151 Diamond cup wheels | Diámetro: 115mm Ancho de la hoja: 20mm Árbol: 22,22mm Empaquetado con doble ampolla | 20 | 92 | 47
EMTOP_GASTABLE_DISCO | 6941556217853 |  | EDDCH81151 Ultrathin diamond discMesh rim | 115(4-1/2'')*22,2MM Altura de la hoja 10 mm Grosor de la hoja 1,4 mm Grosor de la matriz 0,8 mm Material: 75Cr1 Con placa de brida Empaquetado con doble ampolla | 100 | 119 | 27
EMTOP_GASTABLE_DISCO | 6972951247633 |  | EACD301802disco de corte para metal | 180(7")X1,6(1/16")X22,2mm(7/8") Centro plano Disco de corte para metal e INOX Empaquetado por etiqueta | 200 | 466 | 6
EMTOP_GASTABLE_DISCO | 6941556224646 |  | EDDCH32302 Ultrathin diamond disc | 230(9")X22,2mm Ancho de la hoja: 8 mm Espesor base del metal: 1,6 mm Propósito universal: cerámica, azulejo, mármol, ladrillo Prohibido usarse para ladrillos vitrificados (nano vidrio) Empaquetado por caja de color | 20 | 35 | 76
EMTOP_GASTABLE_DISCO | 6941556211653 |  | EACD211550 Abrasive metal cutting disc set | 50 piezas por set 115MM (41 1/2") X 1,2 MM (3/64") X 22,2 MM (7/8") Centro plano Disco de corte para metal e INOX Embalado en una caja de plástico | 9 | 146 | 114
EMTOP_GASTABLE_DISCO | 6941556215309 |  | EDDCH81801 Ultrathin diamond discMesh rim | 180(7'')X22,2MM Altura de la hoja 10 mm Grosor de la hoja 1,8 mm Grosor de la matriz: 1,2 mm Material: 75Cr1 Con placa de brida Empaquetado con doble ampolla | 40 | 76 | 55
EMTOP_GASTABLE_DISCO | 6941556217006 |  | EDDCH31802 Ultrathin diamond disc | 180(7")X22,2mm Ancho de la hoja: 8 mm Grosor base del metal: 1,4 mm Propósito universal: cerámica, azulejo, mármol, ladrillo Prohibido usarse para ladrillos vitrificados (nano vidrio) Empaquetado por caja de color | 40 | 40 | 41
EMTOP_GASTABLE_DISCO | 6941556203412 |  | EACD121155disco de corte para metal | 10 piezas por set 10 piezas por reducción 115MM(4-1/2")X1,2MM(3/64")X22,2MM(7/8") Centro plano Disco de corte para metal e INOX Embalado con caja metálica | 40 | 66 | 26
EMTOP_GASTABLE_DISCO | 6972951247626 |  | EACD121251 Abrasive metal cutting disc | 125MM(5")X1,2MM(3/64")X22,2MM(7/8") Centro plano Disco de corte para metal e INOX Empaquetado por etiqueta | 400 | 238 | 4
EMTOP_GASTABLE_DISCO | 6941556251727 |  | EDDC011102 Dry diamond disc | 110(4 3/8")x20mm Ancho de la hoja: 10mm Uso para cortar adoquines, ladrillos, bloques, hormigón y piedra Empaquetado por caja de color | 100 | 63 | 10
EMTOP_GASTABLE_DISCO | 6941556222987 |  | EDDCH82301 Ultrathin diamond discMesh rim | 230(9")X22,2MM Altura de la hoja 10 mm Grosor de la hoja 2 mm Grosor de la matriz 1,4 mm Material: 75Cr1 Con placa de brida Empaquetado con doble ampolla | 20 | 54 | 111
EMTOP_GASTABLE_DISCO | 6941556207168 |  | EACD601801 Abrasive metal grinding disc | 180mm(7")X6,0mm(1/4")X22,2mm(7/8") Centro deprimido Disco de rectificado para metal Empaquetado por etiqueta | 50 | 437 | 11
EMTOP_GASTABLE_DISCO | 6972951247640 |  | EACD302302 Abrasive metal cutting disc | 230MM(9")X1,6MM(1/16")X22,2MM(7/8") Centro plano Disco de corte para metal e INOX Empaquetado por etiqueta | 100 | 99 | 10
EMTOP_GASTABLE_DISCO | 6972951247664 |  | EACD303551 Abrasive metal cutting disc | 355mm(14")X3,0mm(1/8")X25,4mm(1") Centro plano Disco de corte para metal e Inox Empaquetado por etiqueta | 25 | 184 | 20
EMTOP_GASTABLE_GRAPA | 6941556239534 |  | EPTM1251Sgrapas en forma de U | Grapas para EPTM1251 10.000 piezas por caja de color Hilo: 0,55mm Corona: 7mm Longitud: 4mm Empaquetado por caja de color | 100 | 1280 | 6
EMTOP_GASTABLE_GRAPA | 6941556230982 |  | ENAL0108 Staples | 1000 piezas Tamaño: 8mm ancho: 0,7mm longitud: 11,3mm Empaquetado por caja de color | 200 | 1147 | 3
EMTOP_GASTABLE_GRAPA | 6941556224134 |  | ENAL18251 Brad nail | Brad Longitud: 25mm 5000 piezas/caja de color Adecuado para ECBN504001 y ECBN155001, ELBNLI2028, ELBNLI2001, ELBNLI2036 Ga18,1,25X1,0mm Empaquetado por caja de color | 20 | 366 | 17
EMTOP_GASTABLE_GRAPA | 6941556249663 |  | ENAL18351 Brad nail | Longitud Brad: 35mm 5000 piezas/caja de color Ga18, 1,25x1,0mm Adecuado para ECBN504001, ECBN155001 Empaquetado por caja de color | 20 | 373 | 24
EMTOP_GASTABLE_GRAPA | 6941556216962 |  | ENAL18501 Brad nail | Brad Longitud:50mm 5000 piezas/caja de color Adecuado para ECBN504001 y ECBN155001, ELBNLI2028, ELBNLI2001, ELBNLI2036 Ga18,1,25X1,0mm Empaquetado por caja de color | 10 | 185 | 33
EMTOP_GASTABLE_GRAPA | 6941556254629 |  | ENAL12018 Concrete nail | Longitud: 18mm 1200 piezas/caja de plástico Adecuado para ELSTLI3805, ELSTLI3808 Cabeza de clavo: 6,4 mm x 2,2 mm Diámetro del vástago: 2,2 mm Embalado en una caja de plástico | 20 | 175 | 24
EMTOP_GASTABLE_GRAPA | 6941556247997 |  | ENAL18356 Brad nail | Longitud Brad: 35mm 6000 piezas/caja de color Ga18, 1,25x1,0mm Adecuado para ELBNLI3505, ELBNLI35085, ELBNLI5005, ELBNLI5008, ELBNLI2005 ELBNLI2008 Empaquetado por caja de color | 16 | 174 | 28
EMTOP_GASTABLE_GRAPA | 6941556250041 |  | ENAL18401 Brad nail | Longitud Brad: 40mm 5000 piezas/caja de color Ga18, 1,25x1,0mm Adecuado para ECBN504001, ECBN155001 Empaquetado por caja de color | 10 | 189 | 27
EMTOP_GASTABLE_GRAPA | 6941556214425 |  | ENAL18252 Crown staple | Tamaño de la grapa: 25mm 2500 piezas/caja de color Adecuado para ECBN504001. Ga18,1,25X1,0mm Corona de grapa: 5,7 mm Empaquetado por caja de color | 16 | 304 | 19
EMTOP_GASTABLE_GRAPA | 6941556247829 |  | ENAL18352 Crown staple | Tamaño de la grapa: 35mm 2500 piezas/caja de color Ga18, 1,25x1,0mm Corona de grampas: 5,7 mm Adecuado para ECBN504001 Empaquetado por caja de color | 16 | 304 | 26
EMTOP_GASTABLE_GRAPA | 6941556219543 |  | ENAL18402 Crown staple | Tamaño de la grapa: 40mm 2500 piezas/caja de color Adecuado para ECBN504001. Ga18,1,25X1,0mm Corona de grapa: 5,7 mm Empaquetado por caja de color | 12 | 228 | 29
EMTOP_GASTABLE_PODADORA | 6941556245542 |  | ELSL1602 Line spool | Traje para descortador de césped de iones de litio Diámetro de línea: 1,6 mm Tipo de línea: línea en espiral Longitud de la línea: 5 m Carrete de línea de 4 Pcs Adecuado para ELGT20018, ELGT203011, ULGT203011, ELGT20328, ELGT203285, ULGT203285 Empaquetado con doble ampolla | 25 | 210 | 36
EMTOP_GASTABLE_PODADORA | 6941556219871 |  | ELSL25401 Line spool | Diámetro de línea: 2,5mm Longitud de la línea: 4M Adecuado para EGTC55211, EGTC3122, EGTC6212, EGTC6221 EGTC5212. EGTC5221 . EGTC4312. EGTC4321 podadora de césped de gasolina Empaquetado con doble ampolla | 50 | 32 | 51
EMTOP_HERRAMIENTAS | 6941556215033 |  | ECLPS0601 Spring clamp | Tamaño: 6" Longitud: 150mm Fuerza de sujeción: 15KGS Cuerpo de clip negro Boca abierta máxima: 68mm Empaquetado por etiqueta | 120 | 886 | 6
EMTOP_HERRAMIENTAS | 6941556211813 |  | ECLPS0401 Spring clamp | Tamaño: 4" Longitud: 100mm Fuerza de sujeción: 12KGS Cuerpo de clip negro Boca máxima abierta: 50mm Empaquetado por etiqueta | 240 | 481 | 4
EMTOP_HERRAMIENTAS | 6941556203597 |  | ESNK09001 Snap-off blade knife | Lámina: 9mmx80mm Cuerpo metálico Con 1 hoja de piezas Longitud: 129mm Con botón plano Empaquetado por caja de color de exposición | 576 | 1002 | 2
EMTOP_HERRAMIENTAS | 6941556216900 |  | ECLPQ60101 Quick bar clamp | Tamaño de la abrazadera: 63x150mm Fuerza máxima de sujeción: 60 KGS Grosor y ancho de la regla de hierro: 5X18mm Empaquetado por etiqueta | 12 | 443 | 26
EMTOP_HERRAMIENTAS | 6941556207533 |  | EWBH25001 Wire brusher | Longitud: 250mm(10") Longitud con alambre: 130 mm Diámetro del cable: 0,3mm Longitud del cable: 30mm Aplica en: cepillar, desincrustar/decapar pintura, grabado, pincelado/eliminación de polvo, limpieza ligera Adecuado para: acero, acero fundido, madera blanda, madera dura Empaquetado con doble ampolla | 60 | 699 | 9
EMTOP_HERRAMIENTAS | 6941556216863 |  | ESDRPH1402desarmador de cruz | 1 pieza de destornillador con 1 pieza de colgador de plástico S2, PH1, Vástago redondo Diámetro: 5,0 mm longitud: 100mm Empaquetado con una percha de plástico | 144 | 46 | 6
EMTOP_HERRAMIENTAS | 6972951248555 |  | ESST0602 6 Pcs screwdriver set | Juego de destornilladores de 6 piezas Nuevo mango de diseño Material: CR-V Hoja redonda 1 pieza SL5.5*5*75 1 pieza SL5.5*5*100 1 pieza SL6.5*6*150 1 pieza PH1*5*75 1 pieza PH1*5*100 1 pieza PH2*6*150 Empaquetado con una percha de plástico | 20 | 338 | 31
EMTOP_HERRAMIENTAS | 6941556211356 |  | ESCS812001 Scissors | Tamaño: 215 mm (8,5") Material: Acero inoxidable Grosor de la hoja: 2,5 mm Mango de diseño único Superficie de chorro de arena Empaquetado por tarjeta deslizante | 100 | 721 | 11
EMTOP_HERRAMIENTAS | 6972951244229 |  | EBTL07001 Bricklaying trowel | Tamaño: 7"/180mm (mango de plástico) Diámetro de la biela: 9,5 mm Mango de diseño único Empaquetado por etiqueta | 48 | 491 | 11
EMTOP_HERRAMIENTAS | 6941556228668 |  | ESDRH0203desarmador multipuntas | Juego de destornilladores 2 EN 1 Tamaño del vástago: 5X135MM, PH1+SL5 Material: CR-V Con mango intercambiable de 1 pieza Empaquetado con una percha de plástico | 144 | 64 | 8
EMTOP_HERRAMIENTAS | 6972951248883 |  | ESDRH0802desarmador multipuntas | Juego de destornilladores de carraca de 8 piezas Incluír: 1 pieza para mango de carraca de alta calidad 7 piezas de 25mm para brocas de destornillador SL5, SL6, PH1, PH2, PH3, T15, T20 Empaquetado por media doble ampolla | 72 | 0 | 20
EMTOP_HERRAMIENTAS | 6972951242799 |  | EPTL15001 Putty trowel | Tamaño: 150 mm (6'') Acero inoxidable Tratamiento térmico Pulido fino Mango de plástico de doble color Empaquetado por etiqueta | 120 | 311 | 13
EMTOP_HERRAMIENTAS | 6941556245238 |  | ECSPAR101 Ratchet spanner | Tamaño: 10mm Longitud: 160mm Material: Cr-V Mecanismo de trinquete: 72T Puntos: 12 puntos Cromado, acabado mate Empaquetado con tarjeta de papel | 120 | 176 | 11
EMTOP_HERRAMIENTAS | 6972951247893 |  | EPLRC0611alicate de electricista | Tamaño: 6"/160mm Aceite de pulido y antioxidante Asa de dos colores Empaquetado por tarjeta deslizante | 36 | 18 | 15
EMTOP_HERRAMIENTAS | 6941556202491 |  | EHFE3001 Hacksaw frame | Tamaño: 300mm/12" Con HSBB22248 1 pieza de hoja bimetálica M2+D6A de 300 mm (12") 24 TPI Material del mango: plásticos ABS Adecuado para cortar metal, plástico, madera Diseño de empuñadura suave Cómodo, fácil de usar, ligero Empaquetado con tarjeta de papel | 24 | 438 | 16
EMTOP_HERRAMIENTAS | 6941556215491 |  | ESST0402juego de desarmador de cruz y plano de 4 p | Juego de destornilladores de 4 piezas Nuevo mango de diseño Material:CRV Hoja redonda 1 pieza SL5.5X100mm 1 pieza SL6.5X150mm 1 pieza PH1X100mm 1 pieza PH2X150mm Empaquetado con una percha de plástico | 30 | 304 | 19
EMTOP_HERRAMIENTAS | 6941556201715 |  | ECLPF05101 F clamp with plastic handle | Tamaño de la abrazadera: 50x150mm Fuerza máxima de sujeción: 170 KGS Grosor y ancho de la regla de hierro: 5X15mm Diámetro de la rosca del tornillo: 11mm Empaquetado con tarjeta de papel | 50 | 326 | 18
EMTOP_HERRAMIENTAS | 6972951247916 |  | EPLRC0811alicate de electricista | Tamaño: 8"/200mm Aceite de pulido y antioxidante Asa de dos colores Empaquetado por tarjeta deslizante | 36 | 628 | 20
EMTOP_HERRAMIENTAS | 6972951249736 |  | EMTP15101cinta metrica | Longitud y ancho: 5 mx19 mm Doble botón Con métrica y pulgada Recubrimiento de material puro de ABS Empaquetado por etiqueta | 60 | 148 | 11
EMTOP_HERRAMIENTAS | 6941556207397 |  | ESST03803juego de desarmador de cruz y plano de 2 | Juego de destornilladores de 2 piezas S2, Vástago redondo SL6.5*6*38mm PH2*6*38mm Empaquetado con una percha de plástico | 72 | -13 | 12
EMTOP_HERRAMIENTAS | 6972951244236 |  | EBTL08001 Bricklaying trowel | Tamaño: 8"/200mm (mango de plástico) Diámetro de la biela: 9,5 mm Mango de diseño único Empaquetado por etiqueta | 48 | 31 | 12
EMTOP_HERRAMIENTAS | 6972951248548 |  | ESST0202juego de desarmador de cruz y plano de 2 p | Juego de destornilladores de 2 piezas Material: CR-V Hoja redonda 1 pieza SL6.5*6*125 1 pieza PH2*6*125 Empaquetado con una percha de plástico | 30 | 305 | 10
EMTOP_HERRAMIENTAS | 6972951247947 |  | EPLRL0611pinza de punta y corte | Tamaño: 6"/160mm Aceite de pulido y antioxidante Asa de dos colores Empaquetado por tarjeta deslizante | 36 | 247 | 14
EMTOP_HERRAMIENTAS | 6941556245269 |  | ECSPAR141 Ratchet spanner | Tamaño: 14mm Longitud: 190mm Material: Cr-V Mecanismo de trinquete: 72T Puntos: 12 puntos Cromado, acabado mate Empaquetado con tarjeta de papel | 120 | 67 | 13
EMTOP_HERRAMIENTAS | 6941556201500 |  | ECSS10801 Combination spanner set | Juego de llaves combinadas de 8 piezas Tamaño: 6-19mm 6mm, 8mm, 10mm, 12mm, 14mm, 15mm, 17mm, 19mm Pulido fino Empaquetado con una percha de plástico | 10 | 216 | 53
EMTOP_HERRAMIENTAS | 6941556204846 |  | EGTSPH2150desarmador de cruz | 1 pieza de destornillador con 1 pieza de colgador de plástico Acero industrial S2, vástago hexagonal Tamaño: PH2 Vástago: 6,0mm longitud: 150mm Empaquetado con una percha de plástico | 144 | 92 | 11
EMTOP_HERRAMIENTAS | 6941556206673 |  | ECLPQ60301 Quick bar clamp | Tamaño de la abrazadera: 63x450mm Fuerza máxima de sujeción: 60 KGS Grosor y ancho de la regla de hierro: 5X18mm Empaquetado por etiqueta | 12 | 255 | 34
EMTOP_HERRAMIENTAS | 6972951247909 |  | EPLRC0711alicate de electricista | Tamaño: 7"/180mm Aceite de pulido y antioxidante Asa de dos colores Empaquetado por tarjeta deslizante | 36 | 32 | 18
EMTOP_HERRAMIENTAS | 6972951247923 |  | EPLRD0611alicate corta alambre | Tamaño: 6"/160mm Aceite de pulido y antioxidante Asa de dos colores Empaquetado por tarjeta deslizante | 36 | 76 | 15
EMTOP_HERRAMIENTAS | 6941556245245 |  | ECSPAR121 Ratchet spanner | Tamaño: 12mm Longitud: 172mm Material: Cr-V Mecanismo de trinquete: 72T Puntos: 12 puntos Cromado, acabado mate Empaquetado con tarjeta de papel | 120 | 133 | 12
EMTOP_HERRAMIENTAS | 6941556245818 |  | EMTP2519 Steel measuring tape | Longitud y ancho: 5 mx19 mm Función de autobloqueo Con métrica y pulgada Doble botón Diseño único Con cubierta de goma Empaquetado con una percha de plástico | 60 | 601 | 13
EMTOP_HERRAMIENTAS | 6941556218003 |  | ERWH0381 Ratchet wrench | Tamaño: 3/8" 72T Longitud: 205mm Material: Cr-V+CrMo Tratamiento térmico Con mango suave de tres colores Empaquetado con una percha de plástico | 40 | 104 | 34
EMTOP_HERRAMIENTAS | 6941556220266 |  | ESKT14141 14 Pcs 1/4" socket set | Juego de 14 piezas de 1/4" de socket 12 piezas de 1/4" de vaso: 4-5-5.5-6-7-8-9-10-11-12-13-14mm 1 Pieza 1/4" 72T mango de carraca de liberación rápida 1 Pieza 1/4" barra de extensión de 100mm 50BV30 Acero Cr-V de alta calidad Tratamiento térmico Cromado Con mango suave de tres colores Empaquetado con una percha de plástico | 20 | 208 | 55
EMTOP_HERRAMIENTAS | 6941556200022 |  | EMTP25101cinta metrica | Longitud y ancho: 5 mx19 mm Función de autobloqueo Con métrica y pulgada Doble botón Con toda la cubierta de goma Empaquetado por etiqueta | 60 | 7 | 13
EMTOP_HERRAMIENTAS | 6972951247930 |  | EPLRD0711alicate corta alambre | Tamaño: 7"/180mm Aceite de pulido y antioxidante Asa de dos colores Empaquetado por tarjeta deslizante | 36 | 94 | 18
EMTOP_HERRAMIENTAS | 6941556211110 |  | EHAMCH2001 Claw hammer | Peso: 20oz/560g Función antideslizante Cabeza de martillo forjada por caída Tratamiento térmico, acero al carbono 45# Diseño único del mango de fibra de vidrio Empaquetado por etiqueta | 18 | 307 | 25
EMTOP_HERRAMIENTAS | 6941556202613 |  | ESNK18102 Snap-off blade knife | Tamaño de la hoja: 18mmx100mm Con una hoja SK5 de 1 pieza Longitud: 173mm Con botón plano Empaquetado por tarjeta deslizante | 96 | 763 | 7
EMTOP_HERRAMIENTAS | 6972951247879 |  | EHAMRH1601martillo de goma | Peso: 16oz/450g Cabeza de martillo de goma No chispa Caras plásticas que no dañan Proteger la superficie de la pieza Diseño único del mango de fibra de vidrio Empaquetado por etiqueta | 24 | 147 | 19
EMTOP_HERRAMIENTAS | 6941556258177 |  | EMTP2525 Steel measuring tape | Longitud y ancho: 5mx25mm Función de autobloqueo Con métrica y pulgada Doble botón Diseño único Con cubierta de goma Empaquetado con una percha de plástico | 60 | 742 | 15
EMTOP_HERRAMIENTAS | 6941556201807 |  | ECLPF08101 F clamp with plastic handle | Tamaño de la abrazadera: 80x300mm Fuerza máxima de sujeción: 270KGS Grosor y ancho de la regla de hierro: 6X22mm Diámetro de la rosca del tornillo: 13,5 mm Empaquetado con tarjeta de papel | 20 | 214 | 34
EMTOP_HERRAMIENTAS | 6972951248111 |  | EPLRR0921 Rabbet pliers | Tamaño: 9"/228mm Cr-V, acabado negro y pulido Con mango de plástico Empaquetado por percha PP | 36 | 249 | 22
EMTOP_HERRAMIENTAS | 6941556204501 |  | EAWH130601 Adjustable wrench | Longitud: 150mm(6"), CrV Tamaño de la abrazadera ajustable: 0-24mm Apertura amplia Mango blando de dos tonos Empaquetado con una percha de plástico | 60 | 73 | 24
EMTOP_HERRAMIENTAS | 6972951248104 |  | EPLRR0821tenaza de armador | Tamaño: 8"/200mm Cr-V, acabado negro y pulido Con mango de plástico Empaquetado por percha PP | 36 | 20 | 21
EMTOP_HERRAMIENTAS | 6941556202521 |  | EHFE3004 Hacksaw frame | Tamaño: 300mm/12" Con 1 pieza de 300 mm (12") y 24 TPI de hoja bimetálica M2+D6A (EHFB2403) Material del mango: aluminio + plásticos ABS + plásticos TPR Diseño único del marco de la sierra industrial Adecuado para cortar metal, plástico, madera Diseño de agarre suave, fuerte y cómodo Ángulo ajustable de la hoja de la sierra: 45° y 90° Tensión ajustable de la hoja de la sierra Mecanismo de cambio de pala de liberación rápida Empaquetado con tarjeta de papel | 24 | 26 | 48
EMTOP_HERRAMIENTAS | 6941556204884 |  | EHAMRH0401martillo de goma | Diámetro del martillo: 40mm Cara suave Proteger la superficie de la pieza Diseño único del mango de fibra de vidrio Empaquetado por etiqueta | 30 | 237 | 27
EMTOP_HERRAMIENTAS | 6941556201890 |  | ECCL251801cincel de corte frIo con grip | Tamaño de la cabeza: 25mm Tamaño del mango: 18mm Longitud: 300mm Material: acero al carbono 45# Forjado por gota y tratamiento térmico Empaquetado con una percha de plástico | 36 | 464 | 17
EMTOP_HERRAMIENTAS | 6941556214494 |  | EAWH130622llave ajustable | Longitud: 150mm(6") Tamaño de la abrazadera ajustable: 0-19mm Empaquetado con tarjeta de papel | 120 | 92 | 13
EMTOP_HERRAMIENTAS | 6941556245252 |  | ECSPAR131 Ratchet spanner | Tamaño: 13mm Longitud: 180mm Material: Cr-V Mecanismo de trinquete: 72T Puntos: 12 puntos Cromado, acabado mate Empaquetado con tarjeta de papel | 120 | 90 | 12
EMTOP_HERRAMIENTAS | 6941556200039 |  | EMTP25201cinta metrica | Longitud y ancho: 5mx25mm Función de autobloqueo Con métrica y pulgada Doble botón Con toda la cubierta de goma Empaquetado por etiqueta | 60 | 16 | 15
EMTOP_HERRAMIENTAS | 6972951248302 |  | ELPRCJ1001alicate de presiOn | Acero al carbono Tipo de mandíbula curva Tamaño: 10" Rango de aperturas: 0-50 mm Niquelado Tipo de mandíbula curva Empaquetado por media doble ampolla | 30 | 106 | 25
EMTOP_HERRAMIENTAS | 6941556201326 |  | EHKY1091 Hex key | Juego de llaves hexadecimales de 9 piezas Material: Cr-V Tamaño: 1,5 mm, 2 mm, 2,5 mm, 3 mm, 4 mm, 5 mm, 6 mm, 8 mm, 10 mm. Brazo largo Tratamiento térmico y placa cromada Empaquetado con doble ampolla | 48 | 223 | 20
EMTOP_HERRAMIENTAS | 6941556232726 |  | ESSTFL1802 18 Pcs flexible shaft screwdriver set | Juego de destornilladores flexibles de eje de 18 piezas Incluír: 1Piezas Mango flexible de eje Adaptador de 1 pieza de 4-6 mm (25 mm) bits 6 piezas hexagonales de 1/4": 5mm, 6mm, 8mm, 9mm, 10mm, 11mm 10 piezas de brocas de destornillador 6,35X25mm: SL5, SL6, SL7, PH1, PH2, PH3, T10, T15, T20, T25 Empaquetado por media doble ampolla | 48 | 144 | 27
EMTOP_HERRAMIENTAS | 6941556247805 |  | EMTP2825 Steel measuring tape, cinta metrica | Longitud y ancho: 8mx25mm Función de autobloqueo Con métrica y pulgada Doble botón Diseño único Con cubierta de goma Empaquetado con una percha de plástico | 48 | 99 | 22
EMTOP_HERRAMIENTAS | 6941556245221 |  | ECSPAR081 Ratchet spanner | Tamaño: 8mm Longitud: 140mm Material: Cr-V Mecanismo de trinquete: 72T Puntos: 12 puntos Cromado, acabado mate Empaquetado con tarjeta de papel | 120 | 97 | 10
EMTOP_HERRAMIENTAS | 6941556202347 |  | EPCR4201 PVC pipe cutter | Longitud: 193mm Material:3cr13 Diámetro de corte: 3-42 mm Función de autoapertura Empaquetado con doble ampolla | 48 | 2 | 30
EMTOP_HERRAMIENTAS | 6972951247855 |  | EHAMAX0600 Axe | Peso: 600g Cabeza de hacha forjada por gota Tratamiento térmico, acero al carbono 45# Diseño único del mango de fibra de vidrio Empaquetado por etiqueta | 12 | 66 | 36
EMTOP_HERRAMIENTAS | 6941556218461 |  | ELPR1103 C-clamp locking plier | Acero al carbono Talla C11" Rango de aperturas: 0-95mm Peso: 710g Niquelado Empaquetado con una percha de plástico | 20 | 270 | 41
EMTOP_HERRAMIENTAS | 6941556203191 |  | EHASP3001sierra de mano para madera | Tamaño: 12"/300mm Material: 65Mn 7TPI, dientes para tratamiento térmico Dientes triples (dientes rectificados de precisión con 3 filos) Corte rápido Empaquetado por funda de color | 36 | 74 | 29
EMTOP_HERRAMIENTAS | 6941556215057 |  | EGTSSL6150desarmador de plano | 1 pieza de destornillador con 1 pieza de colgador de plástico Acero industrial S2, vástago hexagonal Ranurado: 6,5 mm Vástago: 6,0mm Longitud: 150mm Empaquetado con una percha de plástico | 144 | 10 | 11
EMTOP_HERRAMIENTAS | 6941556201449 |  | EHKY4081 Hex key | 8 piezas de llave hexagonal (bolsillo) Tamaño: 2mm, 2,5mm, 3mm, 4mm, 5mm, 6mm, 7mm, 8mm. Material: CR-V Tratamiento térmico y placa cromada Empaquetado con una percha de plástico | 96 | 59 | 20
EMTOP_HERRAMIENTAS | 6941556202644 |  | ESNK18302 Snap-off blade knife | Tamaño de la hoja: 18mmx100mm Con 3 hojas SK5 Longitud: 169mm Con botón plano Empaquetado por tarjeta deslizante | 96 | 161 | 10
EMTOP_HERRAMIENTAS | 6941556211929 |  | EAWH131222 Adjustable wrench | Longitud: 300mm(12") Tamaño de la abrazadera ajustable: 0-34mm Empaquetado con tarjeta de papel | 24 | 62 | 36
EMTOP_HERRAMIENTAS | 6941556202583 |  | ESNK09101 Snap-off blade knife | Tamaño de la hoja: 9mmx80mm Con 1 hoja de piezas Bloqueo automático Longitud: 150mm Con botón plano Embalado con tarjeta blister | 144 | 301 | 4
EMTOP_HERRAMIENTAS | 6972951244359 |  | EPTES28138plancha dentada cuadrada | Paleta de enlucido con dientes Tamaño: 280x130mm Dientes: 10*10mm Mango de diseño único Empaquetado por etiqueta | 40 | 33 | 31
EMTOP_HERRAMIENTAS | 6972951248289 |  | EEKE12101 Cable stripping knife | Tamaño: 200mm Hoja recta Material: Acero inoxidable Con funda protectora de plástico Mango de diseño único Superficie de chorro de arena Empaquetado por tarjeta deslizante | 72 | 380 | 13
EMTOP_HERRAMIENTAS | 6941556224363 |  | EHTS01081 8Pcs handtools set | Juego de herramientas manuales de 8 piezas Incluír: 1 Pcs Combinados de pinzas de 7" 1 lápiz de prueba Pcs (voltaje de prueba: 100-500VAC) Martillo Mini Garra de 1 pieza y 8oz 1 Piezas Tijeras de 8" 1 Pieza cuchilla de hoja de 9mm de corte 1 destornillador SL5.5x100 1 destornillador PH1x100 1 Pieza de cinta métrica de acero 3M Empaquetado por Double Blister | 20 | 471 | 88
EMTOP_HERRAMIENTAS | 6941556207472 |  | ESKT12131 13 Pcs 1/2 socket set | Juego de 13 piezas de 1/2" 11 casquillos de casquillo: 10,11,12,13,14,15,16,17,19,21,24mm 1 Pieza 1/2" 72T mango de trinquete de liberación rápida 1 Pieza barra de extensión de 5" 50BV30 Acero Cr-V de alta calidad Tratamiento térmico Cromado Con mango suave de tres colores Empaquetado con una percha de plástico | 10 | 121 | 109
EMTOP_HERRAMIENTAS | 6972951247954 |  | EPLRB0611pinza de punta y corte | Tamaño: 6"/160mm Aceite de pulido y antioxidante Asa de dos colores Empaquetado por tarjeta deslizante | 36 | 156 | 14
EMTOP_HERRAMIENTAS | 6941556253592 |  | EMCP5386 Spring clamp | Abrazadera de clip lateral Tamaño: 6" Material de la carrocería: PA6+GF30 Material de la mandíbula: ABS Material de la cinta: gel de sílice Empaquetado por etiqueta | 100 | 600 | 11
EMTOP_HERRAMIENTAS | 6972951244328 |  | EPTE28138 Plastering trowel | Paleta de yeso Tamaño: 280x130mm Material de la hoja: acero inoxidable Mango de diseño único Empaquetado por etiqueta | 40 | 524 | 30
EMTOP_HERRAMIENTAS | 6941556213039 |  | EMWH50042 Magnetic welding holder | Soporte para soldadura magnética Fuerza de tracción: 50 lbs Especificaciones: 4" Dimensiones del producto: 155*102*17,4mm Peso: 591g Ángulos: 45°, 90°, 135° Material: Imán y acero Empaquetado con doble ampolla | 30 | 34 | 17
EMTOP_HERRAMIENTAS | 6941556207120 |  | ESSTP0802juego de destornilladores de precisiOn de | Juego de destornilladores de precisión 8PCS Caja de plástico nueva Incluír: SL2.0X50mm, SL2.5X50mm, SL3.0X50mm, PH0X50mm, PH00X50mm, PH000X50mm, T6x50, T8x50 Material: CR-V Mango ergonómico de agarre cómodo Embalado en una caja de plástico | 36 | 260 | 34
EMTOP_HERRAMIENTAS | 6941556201746 |  | ECLPF05201 F clamp with plastic handle | Tamaño de la abrazadera: 50x200mm Fuerza máxima de sujeción: 170 KGS Grosor y ancho de la regla de hierro: 5X15mm Diámetro de la rosca del tornillo: 11mm Empaquetado con tarjeta de papel | 50 | 199 | 20
EMTOP_HERRAMIENTAS | 6941556214388 |  | EPLRJ1021 Slip joint pliers | Tamaño: 10"/250mm Acabado negro y pulido Empaquetado por percha PP | 36 | 58 | 19
EMTOP_HERRAMIENTAS | 6941556201388 |  | EHKY3091 Torx key | Juego de llaves Torx de 9 piezas Material: Cr-V Tamaño: T-10, T-15, T-20, T-25, T-27, T-30, T-40, T-45, T-50. Brazo largo Tratamiento térmico y placa cromada Empaquetado con doble ampolla | 48 | 26 | 26
EMTOP_HERRAMIENTAS | 6941556211851 |  | EASP1041tijera de aviaciOn | Diseño único de mango blando bicolor Cortador de aviación (recto) Longitud: 250mm(10") Grosor máximo de corte: Acero al carbono ≤1,2 mm Acero inoxidable ≤0,7 mm Empaquetado por media doble ampolla | 40 | 8 | 27
EMTOP_HERRAMIENTAS | 6941556237196 |  | ELPRCJ1012alicate de presiOn | Tamaño: 10" Material: Cr-V Tipo de mandíbula curva Rango de aperturas: 0-50 mm HRC52-HRC60 Tratamiento térmico Niquelado Mango blando de tres colores Empaquetado por media doble ampolla | 30 | 40 | 39
EMTOP_HERRAMIENTAS | 6972951240641 |  | EPTL10001 Putty trowel | Tamaño: 100mm (4'') Acero inoxidable Tratamiento térmico Pulido fino Mango de plástico de doble color Empaquetado por etiqueta | 120 | 283 | 9
EMTOP_HERRAMIENTAS | 6941556201685 |  | ECLPG0601 G clamp | Tamaño: 6"/150mm Hierro fundido maleable en el cuerpo Rosca en forma de T Empaquetado con tarjeta de papel | 16 | 190 | 48
EMTOP_HERRAMIENTAS | 6941556202040 |  | ECCL041602cincel punta hexagonal para concreto con | Tamaño de cabeza: 4mm Tamaño del mango: 16mm Longitud: 305mm Material: 40Cr Tratamiento térmico, recubrimiento en polvo límpido Empaquetado con una percha de plástico | 24 | 278 | 27
EMTOP_HERRAMIENTAS | 6941556201920 |  | ECCL041801cincel punta hexagonal para concreto con | Tamaño de cabeza: 4mm Tamaño del mango: 18mm Longitud: 300mm Material: acero al carbono 45# Forjado por gota y tratamiento térmico Empaquetado con una percha de plástico | 36 | 470 | 17
EMTOP_HERRAMIENTAS | 6941556202439 |  | EHASC3001sierra de mano para madera | Tamaño: 12"/300mm Material: 65Mn 7TPI, dientes para tratamiento térmico Dientes rectificados de precisión 2 bordes Empaquetado por Color Sleeve | 48 | 68 | 18
EMTOP_HERRAMIENTAS | 6972951248135 |  | EPLRCP0821tenaza de armador | Tamaño: 8"/200mm Cr-V, acabado negro y pulido Con mango de plástico Empaquetado por percha PP | 36 | 297 | 25
EMTOP_HERRAMIENTAS | 6972951242263 |  | EPTL12501 Putty trowel | Tamaño: 125 mm (5'') Acero inoxidable Tratamiento térmico Pulido fino Mango de plástico de doble color Empaquetado por etiqueta | 120 | 317 | 12
EMTOP_HERRAMIENTAS | 6941556259853 |  | EMCP5389 Spring clamp | Abrazadera de clip lateral Tamaño: 9" Material de la carrocería: PA6+GF30 Material de la mandíbula: ABS Material de la cinta: gel de sílice Empaquetado por etiqueta | 120 | 2163 | 15
EMTOP_HERRAMIENTAS | 6941556211196 |  | ERGF24108 Rubber grout float | Tamaño: 240mmx100mm Espesor EVA: 19mm Empuñadura pura de PP Placa base de aluminio Empaquetado por etiqueta | 40 | 167 | 27
EMTOP_HERRAMIENTAS | 6941556206819 |  | EAWH130822llave ajustable | Longitud: 200mm(8") Tamaño de la abrazadera ajustable: 0-24mm Empaquetado con tarjeta de papel | 36 | 7 | 19
EMTOP_HERRAMIENTAS | 6941556202675 |  | ESNKT6128 Utility knife | Tamaño de la hoja: 61x19mm Hoja SK5 Con cuchillas de 6 piezas Paquete por doble ampolla | 72 | 53 | 23
EMTOP_HERRAMIENTAS | 6941556238841 |  | EPLRHD0821alicate corta alambre | Tamaño: 8"/200mm Ahorro energético del 30% que unos alicates normales Material: Cr-V Tratamiento superficial: recubrimiento de teflón Mango TPR de tres colores para un agarre fuerte y comodidad Con función de desbarbado Empaquetado por percha PP | 36 | 24 | 35
EMTOP_HERRAMIENTAS | 6972951248067 |  | EPLRL0821 High leverage long nose pliers | Tamaño: 8"/200mm Ahorro energético del 30% que unos alicates normales Material: Cr-V Tratamiento superficial: recubrimiento de teflón Mango TPR de tres colores para un agarre fuerte y comodidad Con función de crimpado Con función de soporte para clavos Con función de llave inglesa Empaquetado por percha PP | 36 | 92 | 28
EMTOP_HERRAMIENTAS | 6941556205461 |  | EHAMAX0800 Axe | Peso: 800g Cabeza de hacha forjada por gota Tratamiento térmico, acero al carbono 45# Diseño único del mango de fibra de vidrio Empaquetado por etiqueta | 12 | 112 | 39
EMTOP_HERRAMIENTAS | 6972951247794 |  | EHAMSH1000martillo de lapidaciOn | Peso: 1000g Cabeza de martillo forjada por caída Tratamiento térmico, acero al carbono 45# Diseño único del mango de fibra de vidrio Empaquetado por etiqueta | 12 | 95 | 32
EMTOP_HERRAMIENTAS | 6941556245948 |  | EMTP3316 Steel measuring tape | Longitud y ancho: 3mx16mm Un botón Con métrica y pulgada Recubrimiento de material puro de ABS Empaquetado con una percha de plástico | 60 | 287 | 6
EMTOP_HERRAMIENTAS | 6941556246792 |  | EMTP3519 Steel measuring tape | Longitud y ancho: 5 mx19 mm Un botón Con métrica y pulgada Recubrimiento de material puro de ABS Empaquetado con una percha de plástico | 60 | 276 | 9
EMTOP_HERRAMIENTAS | 6941556204532 |  | EAWH130801llave cangrejo ajustable | Longitud: 200mm(8"), CrV Tamaño de la abrazadera ajustable: 0-30 mm Apertura amplia Mango blando de dos tonos Empaquetado con una percha de plástico | 36 | 22 | 34
EMTOP_HERRAMIENTAS | 6941556224684 |  | ESST1201 12 Pcs screwdriver and precision screwdri | Juego de destornilladores de 12 piezas y destornilladores de precisión Material: CR-V, hoja redonda Punta magnetizada 6 destornilladores de piezas: 1 pieza SL5X75mm 1 pieza SL5X100mm 1 pieza SL6X150mm 1 pieza PH1X75mm 1 pieza PH1X100mm 1 pieza PH2X150mm 6 destornilladores de precisión de piezas: SL3*50; PH0*50; T6*50; T8*50; SL2*50; PH00*50 Empaquetado con una percha de plástico y doble ampolla | 20 | 339 | 27
EMTOP_HERRAMIENTAS | 6972951248357 |  | EPWH1001llave de tubo 10 pulgadas | Tamaño: 10" (250mm) Diámetro máximo de sujeción: 34mm Móvil forjado con mandíbula caída con acero al carbono de alta calidad Tratamiento de inactivación Material de la carrocería: hierro fundido dúctil Acabado negro y pulido Remache macizo Empaquetado con tarjeta de papel | 24 | 62 | 30
EMTOP_HERRAMIENTAS | 6972951247848 |  | EHAMBH1601 Ball pein hammer | Peso: 16oz/450g Cabeza de martillo forjada por caída Tratamiento térmico, acero al carbono 45# Diseño único del mango de fibra de vidrio Empaquetado por etiqueta | 18 | 81 | 21
EMTOP_HERRAMIENTAS | 6941556207342 |  | EASP1271tijera de aviaciOn | Cortador de aviación (recto) Longitud: 300mm(12") Diseño único de mango suave de tres tonos Cortar plástico, goma o una red de alambre de latón de 0,5 mm Empaquetado por media doble ampolla | 40 | 18 | 35
EMTOP_HERRAMIENTAS | 6941556208653 |  | ECSS10803 8 Pcs flexible ratchet spanner set | Juego de llaves de trinquete flexibles 8 piezas Carraca Cr-Mo de alta calidad Tamaño: 8-19mm 8mm, 10mm, 12mm, 13mm, 14mm, 15mm, 17mm, 19mm Pulido fino, CR-V Empaquetado con una percha de plástico | 10 | 178 | 140
EMTOP_HERRAMIENTAS | 6972951248456 |  | EBCR0801corta pernos 8 pulgada | Tamaño: 8" Hoja Cr-V Acabado negro y pulido Asa TPR de dos colores Un candado al final del mango Empaquetado por tarjeta deslizante | 48 | 5 | 20
EMTOP_HERRAMIENTAS | 6941556204716 |  | EMTP83001 Fibreglass measuring tape | Relación de engranajes 3:1 para rebobinado rápido Longitud y ancho: 30 mx12,5 mm Con métrica y pulgada Engranajes retráctiles de material puro Con toda la cubierta de goma Mango integrado adecuado para su uso y almacenamiento cómodo Empaquetado por caja de color | 40 | 9 | 41
EMTOP_HERRAMIENTAS | 6972951247404 |  | EMSS12101 10 Pcs1/2" impact socket set | Juego de vaso de impacto de 10 piezas de 1/2"DR. Tamaño: 10.12.13.14.15.17.19.21.22.24mm Longitud: 38mm Material: CrMo Tratamiento térmico Empaquetado con una percha de plástico | 12 | 6 | 75
EMTOP_HERRAMIENTAS | 6972951247992 |  | EPLRC0721 High leverage combination pliers | Tamaño: 7"/180mm Ahorro energético del 30% que unos alicates normales Material: Cr-V Tratamiento superficial: recubrimiento de teflón Mango TPR de tres colores para un agarre fuerte y comodidad Con función de crimpado Con función de soporte para clavos Con función de llave inglesa Con función de desbarbado Empaquetado por percha PP | 36 | 51 | 30
EMTOP_HERRAMIENTAS | 6972951247817 |  | EHAMCH0802martillo de orejas | Peso: 8oz/220g Martillo, igual que un martillo garra de 8oz Cabeza de martillo forjada por caída Tratamiento térmico, acero al carbono 45# Diseño único del mango de fibra de vidrio Empaquetado con tarjeta de papel | 48 | 289 | 16
EMTOP_HERRAMIENTAS | 6941556219604 |  | EAWH131022llave cangrejo ajustable | Longitud: 250mm(10") Tamaño de la abrazadera ajustable: 0-29mm Empaquetado con tarjeta de papel | 24 | 176 | 27
EMTOP_HERRAMIENTAS | 6941556201623 |  | ERWH0121 Ratchet wrench | Tamaño: 1/2" 72T Longitud: 260mm Material: Cr-V+CrMo Tratamiento térmico Con mango suave de tres colores Empaquetado con una percha de plástico | 20 | 179 | 44
EMTOP_HERRAMIENTAS | 6941556202767 |  | ESLL34001nivel para alba?il | Longitud: 40cm Fresado doble cara Vials de 0,5 mm/m de precisión Grosor: 1,5 mm 2 Pcs potentes imanes Diseño de superficies dobles planas Empaquetado por funda de color | 20 | 13 | 50
EMTOP_HERRAMIENTAS | 6941556201357 |  | EHKY1092juego de llave hexagonal de 9 piezas | Juego de llaves hexadecimales de 9 piezas Material: Cr-V Tamaño: 1,5 mm, 2 mm, 2,5 mm, 3 mm, 4 mm, 5 mm, 6 mm, 8 mm, 10 mm. Brazo extralargo Tratamiento térmico y placa cromada Empaquetado con doble ampolla | 48 | 395 | 29
EMTOP_HERRAMIENTAS | 6972951248364 |  | EPWH1201 Pipe wrench | Tamaño: 12" (300mm) Diámetro máximo de sujeción: 42mm Móvil forjado con mandíbula caída con acero al carbono de alta calidad Tratamiento de inactivación Material de la carrocería: hierro fundido dúctil Acabado negro y pulido Remache macizo Empaquetado con tarjeta de papel | 18 | 39 | 35
EMTOP_HERRAMIENTAS | 6941556203160 |  | EHASF1801sierra de mano para madera | Tamaño: 7"/180mm Material: 65Mn 7TPI, dientes para tratamiento térmico Dientes triples (dientes rectificados de precisión con 3 filos) Corte rápido Empaquetado por tarjeta deslizante | 48 | 95 | 22
EMTOP_HERRAMIENTAS | 6941556219499 |  | ECGN02091 Caulking gun | Pistola de calafateo de 9" Vástago de hierro con dientes Longitud: 230mm(9") Grosor: 0,8 mm Diámetro: 51mm Empaquetado por etiqueta | 24 | 676 | 19
EMTOP_HERRAMIENTAS | 6941556202286 |  | EHRR101remachadora manual | Tamaño: 10,5" Remaches aplicables tamaño: 2,4mm, 3,2mm, 4mm, 4,8mm Empaquetado por tarjeta deslizante | 24 | 421 | 23
EMTOP_HERRAMIENTAS | 6941556203146 |  | EPSR252804sierra de poda extensible | Diámetro máximo de corte: 25mm Longitud del tubo telescópico de acero: 2,4 m Longitud de dos partes: 2,8 m Hoja de sierra SK5 y dientes triples Cuerdas de nailon de 2,7 m con 1,2 mm de diámetro Diseño de ruedas dobles Hoja de tratamiento térmico Hoja pintada con teflón Empaquetado por media doble ampolla | 8 | 24 | 130
EMTOP_HERRAMIENTAS | 6941556201951 |  | ECCL191602cincel de corte frIo con grip | Tamaño de cabeza: 19mm Tamaño del mango: 16mm Longitud: 305mm Material: 40Cr Tratamiento térmico, recubrimiento en polvo límpido Empaquetado con una percha de plástico | 24 | 305 | 27
EMTOP_HERRAMIENTAS | 6941556203054 |  | EPSR630102 Hedge shear | Longitud: 22" (557mm) Material: acero al carbono 55# Cuchilla ondulada para mayor eficiencia al cortar grandes áreas Hoja de tratamiento térmico Hoja pintada con teflón Empaquetado con percha de papel | 12 | 17 | 60
EMTOP_HERRAMIENTAS | 6941556231132 |  | EHKY2091juego de llave hexagonal de 9 piezas | Juego de 9 piezas de llave hexagonal de bolígrafos Material: Cr-V Tamaño: 1,5 mm, 2 mm, 2,5 mm, 3 mm, 4 mm, 5 mm, 6 mm, 8 mm, 10 mm. Brazo largo Tratamiento térmico y placa cromada Empaquetado con doble ampolla | 48 | 402 | 28
EMTOP_HERRAMIENTAS | 6941556205843 |  | EHUJ1121 1/2" Universal joint | Junta universal de 1/2" Material: 50BV30 Tratamiento térmico, cromado Empaquetado con una percha de plástico | 60 | 43 | 15
EMTOP_HERRAMIENTAS | 6941556253530 |  | EMTP2316 Steel measuring tape | Longitud y ancho: 3mx16mm Función de autobloqueo Con métrica y pulgada Doble botón Diseño único Con cubierta de goma Empaquetado con una percha de plástico | 60 | 845 | 8
EMTOP_HERRAMIENTAS | 6941556216061 |  | EHAMSH2000martillo de lapidaciOn | Peso: 2000g Cabeza de martillo forjada por caída Tratamiento térmico, acero al carbono 45# Diseño único del mango de fibra de vidrio Empaquetado por etiqueta | 8 | 267 | 46
EMTOP_HERRAMIENTAS | 6972951240627 |  | EPTL06001 Putty trowel | Tamaño: 60mm (2,5'') Acero inoxidable Tratamiento térmico Pulido fino Mango de plástico de doble color Empaquetado por etiqueta | 120 | 122 | 8
EMTOP_HERRAMIENTAS | 6941556211400 |  | ESLL210001nivel para alba?il | Longitud: 100cm Fresado doble cara Vials de 0,5 mm/m de precisión Grosor: 1,5 mm Ranura en forma de V para medir objetos con superficie redonda Empaquetado por funda de color | 20 | 6 | 70
EMTOP_HERRAMIENTAS | 6941556201531 |  | EDES10801juego de llaves de boca doble de 8 piezas | Juego doble de llave abierta de 8 piezas Tamaño: 6-22mm 6x7mm, 8x9mm, 10x11mm, 12x13mm, 14x15mm, 16x17mm, 18x19mm, 20x22mm Pulido fino Empaquetado con una percha de plástico | 10 | 177 | 55
EMTOP_HERRAMIENTAS | 6941556202859 |  | ESLL310001nivel para alba?il | Longitud: 100cm Fresado doble cara Vials de 0,5 mm/m de precisión Grosor: 1,5 mm 4 imanes potentes Diseño de superficies dobles planas Empaquetado por funda de color | 20 | 7 | 101
EMTOP_HERRAMIENTAS | 6972951248371 |  | EPWH1401llave de tubo 14 pulgadas | Tamaño: 14" (350mm) Diámetro máximo de sujeción: 50mm Móvil forjado con mandíbula caída con acero al carbono de alta calidad Tratamiento de inactivación Material de la carrocería: hierro fundido dúctil Acabado negro y pulido Remache macizo Empaquetado con tarjeta de papel | 12 | 61 | 43
EMTOP_HERRAMIENTAS | 6941556200015 |  | EMTP23101cinta metrica | Longitud y ancho: 3mx16mm Función de autobloqueo Con métrica y pulgada Doble botón Con toda la cubierta de goma Empaquetado por etiqueta | 60 | 13 | 8
EMTOP_HERRAMIENTAS | 6972951247824 |  | EHAMCH0801martillo de orejas | Peso: 8oz/220g Función antideslizante Cabeza de martillo forjada por caída Tratamiento térmico, acero al carbono 45# Diseño único del mango de fibra de vidrio Empaquetado por etiqueta | 36 | 258 | 16
EMTOP_HERRAMIENTAS | 6972951248487 |  | EBCR1801cortapernos 18 pulgadas | Tamaño: 18" Hoja Cr-V Acabado negro y pulido Asa TPR de dos colores Empaquetado con tarjeta de papel | 12 | 3 | 65
EMTOP_HERRAMIENTAS | 6941556202552 |  | EASPK1011juego de tijera de aviaciOn de 3 piezas | Mango blando de tres tonos Corte de aviación 3Pcs (Izquierda, Recto, Derecha) Longitud: 250mm(10") Grosor máximo de corte: Acero al carbono ≤1,2 mm Acero inoxidable ≤0,7 mm Empaquetado con doble ampolla | 16 | 23 | 78
EMTOP_HERRAMIENTAS | 6941556237226 |  | ELPRSJ1002alicate de presiOn | Tamaño: 10" Material: Cr-V Rango de aperturas: 0-50 mm El perfil de la mandíbula recto sostiene materiales planos de culata y láminas Acero aleado forjado para máxima resistencia y durabilidad de las herramientas HRC52-HRC60 Tratamiento térmico Niquelado Mango blando de tres colores Empaquetado por media doble ampolla | 30 | 25 | 43
EMTOP_HERRAMIENTAS | 6941556211578 |  | ESFSW0301Juego de limas de 3 piezas | Longitud: 8"/200mm Lima plana de madera 1 pieza Lima de madera media redonda 1 pieza Lima redonda de madera 1 pieza Empaquetado con doble ampolla | 20 | 12 | 46
EMTOP_HERRAMIENTAS | 6941556202194 |  | EWCT0401 4 Pcs wood chisel set | Cincel de madera Material: CR-V Ancho: 6mm, 12mm, 19mm, 25mm Longitud: 140mm Mango de diseño único Empaquetado por tarjeta deslizante | 16 | 146 | 64
EMTOP_HERRAMIENTAS | 6972951248036 |  | EPLRD0721 High leverage diagonal cutting pliers | Tamaño: 7"/180mm Ahorro energético del 30% que unos alicates normales Material: Cr-V Tratamiento superficial: recubrimiento de teflón Mango TPR de tres colores para un agarre fuerte y comodidad Con función de crimpado Con función de desbarbado Empaquetado por percha PP | 36 | 100 | 28
EMTOP_HERRAMIENTAS | 6972951248326 |  | ELPRSJ1001alicate de presiOn | Acero al carbono Tipo de mandíbula recta Tamaño: 10" Rango de aperturas: 0-50 mm Niquelado Empaquetado por media doble ampolla | 30 | 56 | 25
EMTOP_HERRAMIENTAS | 6941556231378 |  | EPLRL0811pinza de punta y corte | Tamaño: 8"/200mm Aceite de pulido y antioxidante Asa de dos colores Empaquetado por tarjeta deslizante | 36 | 80 | 17
EMTOP_HERRAMIENTAS | 6941556207960 |  | EBST05502 55 Pcs screwdriver bits set | Juego de destornilladores de 55 piezas Incluír: 21 piezas de 6,35X25mm brocas de destornillador: SL4 SL5 SL6 PH1 PH2 PH2 PH2 PH3 PZ1 PZ2 PZ3 T10 T15 T20 T25 T30 T40 H3 H4 H5 H6 Brocas de destornillador de precisión 4X28mm de 20 piezas: SL1.5 SL2 SL2.5 SL3 PH000 PH00 PH0 PH1 T6 T7 T8 T9 T10 T15 T20 H1.5 H2.0 H2.5 H3.0 H4.0 Adaptador de 1 pieza de 4-6 mm (25 mm) bits 9 piezas 1/4"X20,5mm de vaso: 4mm 5mm 6mm 7mm 8mm 9mm 10mm 11mm 12mm 1 Pieza soporte de brocas 4X60mm 1Piezas portabrocas 6,35X50mm 1Piezas Diseño único del mango de carraca 1Pcs Asa de diseño única Embalado en una caja de plástico | 24 | 341 | 64
EMTOP_HERRAMIENTAS | 6972951247770 |  | EHAMMH0500martillo de maquinista | Peso: 500g Cabeza de martillo forjada por caída Tratamiento térmico, acero al carbono 45# Diseño único del mango de fibra de vidrio Empaquetado por etiqueta | 24 | 141 | 22
EMTOP_HERRAMIENTAS | 6941556249502 |  | EMCZ6E01 Corner clamp set | Abrazadera de esquina a 90° Cantidad: 4 piezas/set Material de la carrocería: nylon Con 4 pies de goma Empaquetado con percha de papel | 30 | 0 | 28
EMTOP_HERRAMIENTAS | 6972951240634 |  | EPTL08001 Putty trowel | Tamaño: 80 mm (3'') Acero inoxidable Tratamiento térmico Pulido fino Mango de plástico de doble color Empaquetado por etiqueta | 120 | 76 | 9
EMTOP_HERRAMIENTAS | 6941556219031 |  | ESCS02855 Electrician's scissors | Tamaño: 145mm (5,5") Material: Acero inoxidable Grosor de la hoja: 3,0 mm Mango de diseño único Superficie de chorro de arena Empaquetado por tarjeta deslizante | 100 | 16 | 11
EMTOP_HERRAMIENTAS | 6941556206994 |  | EHASMB3001 Mitre box and back saw set | Caja de inglete de plástico con juego de sierra trasera 1 caja de inglete de plástico Tamaño: 300×140×80mm 1 sierra trasera de piezas Tamaño: 300mm/12", 11TPI Material: 65Mn Nuevo mango de diseño único Empaquetado por psiquiatra Dientes para tratamiento térmico | 12 | 99 | 57
EMTOP_HERRAMIENTAS | 6941556201470 |  | EHKY4083 Torx key | Juego de llaves Torx de 8 piezas (Bolsillo) Tamaño: T9, T10, T15, T20, T25, T27, T30, T40. Material: Cr-V Tratamiento térmico y placa cromada Empaquetado con una percha de plástico | 96 | 136 | 22
EMTOP_HERRAMIENTAS | 6941556212582 |  | EHAS4502 Hand saw | Tamaño: 450mm/18" Grosor: 0,9 mm, 7 TPI Material: 65Mn Con dientes extra afilados Mango blando de tres colores Con protector dental Tratamiento térmico Empaquetado por funda de color | 24 | 16 | 34
EMTOP_HERRAMIENTAS | 6941556255886 |  | EMKR1G50 Sucker | Material del mango: ABS Tirón máximo: 50kg Diámetro de la copa: 115mm Empaquetado por funda de color | 18 | 288 | 30
EMTOP_HERRAMIENTAS | 6941556202378 |  | EHAS4002sierra de mano para madera | Tamaño: 16"/400mm Material: 65Mn 7TPI, dientes para tratamiento térmico Dientes triples (dientes rectificados de precisión con 3 filos) Mango blando de tres colores Corte rápido Empaquetado por funda de color | 24 | 20 | 32
EMTOP_HERRAMIENTAS | 6941556207489 |  | EMWH6002kit de soportes de soldadura magnEticos de | Set de soporte para soldadura magnética de 6 piezas Especificaciones: Mini Imán de 2 piezas 2 piezas de imán de 3" 2 piezas de 3" Imán Multiángulo Fuerza de atracción: Mini 10 libras 3" 25 libras 3" Multiángulo 25Lbs Dimensiones del producto por pieza: Mini 70*42.5*12mm 3" 120*83*14,4mm 3" Multiángulo 117*90*17,1mm Peso por pieza: Mini 108g 3" 304g 3" Multiángulo 300g Ángulos: Mini 45°, 90°, 135° 3" 45°,90°,135° 3" Multiángulo 30°, 45°, 75°, 105°, 120°, 135° Material: Imán y acero Empaquetado con doble ampolla | 10 | 40 | 53
EMTOP_HERRAMIENTAS | 6941556201418 |  | EHKY3092 Torx key | Juego de llaves Torx de 9 piezas Material: Cr-V Tamaño: T-10, T-15, T-20, T-25, T-27, T-30, T-40, T-45, T-50. Brazo extralargo Tratamiento térmico y placa cromada Empaquetado con doble ampolla | 48 | 39 | 31
EMTOP_HERRAMIENTAS | 6941556244989 |  | EPLSC5411 4 Pcs circlip pliers set | Juego de 4 alicates circlip 2 piezas a 180°, 2 piezas a 90° Tamaño: 5"/125mm Material: Cr-V Tratamiento superficial: acabado negro y pulido Empaquetado en una bolsa de lona | 30 | 9 | 74
EMTOP_HERRAMIENTAS | 6972951241792 |  | EGGN4001 Grease gun | Pistola de grasa de alta resistencia Calidad en Taiwán Capacidad: 400CC / 14Oz Forma de carga: 14Oz Cartucho / 400CC Granel Presión de trabajo: 4500 psi Presión de ruptura: 10000 psi Material: tubo de acero de 1,2 mm + fundición de aluminio Accesorio estándar: 1 pieza de manguera flexible flexible de nylon de alta presión de 12" 1 pieza de pico metálico de curvatura Empaquetado por caja de color | 10 | 290 | 83
EMTOP_HERRAMIENTAS | 6941556218867 |  | EHAMAX1000 Axe | Peso: 1000g Cabeza de hacha forjada por gota Cabeza de martillo forjada por caída Tratamiento térmico, acero al carbono 45# Diseño único del mango de fibra de vidrio Empaquetado por etiqueta | 12 | 161 | 46
EMTOP_HERRAMIENTAS | 6941556202224 |  | ESFSS0501 5 Pcs steel file set | Longitud: 8"/200mm, acero T12 Lima plana de acero 1 pieza Lima de acero media redonda 1 pieza Lima redonda de acero 1 pieza Lima de acero triangular 1 pieza Lima de acero cuadrada 1 pieza Empaquetado con doble ampolla | 10 | 16 | 78
EMTOP_HERRAMIENTAS | 6972951247886 |  | EHAMDH0201mazo de 2 libras | Mazo de golpe muerto Peso: 2LB Caras plásticas que no dañan No rebotes No chispa Diseño único del mango de fibra de vidrio Empaquetado por etiqueta | 24 | 38 | 42
EMTOP_HERRAMIENTAS | 6941556202798 |  | ESLL36001 Spirit level with powerful magnets | Longitud: 60 cm Fresado doble cara Vials de 0,5 mm/m de precisión Grosor: 1,5 mm 3 Pcs imanes potentes Diseño de superficies dobles planas Empaquetado por funda de color | 20 | 55 | 70
EMTOP_HERRAMIENTAS | 6941556203085 |  | EPSR740103tijera largo para podar jardIn | Longitud: 30" (760mm) Diámetro máximo de corte: 28mm Material: acero al carbono 55# Función de esfuerzo en la pala Hoja de tratamiento térmico Hoja pintada con teflón Empaquetado con percha de papel | 12 | 38 | 76
EMTOP_HERRAMIENTAS | 6941556211752 |  | ESDRPH2602desarmador de cruz | 1 pieza de destornillador con 1 pieza de colgador de plástico S2, PH2, vástago redondo diámetro: 6,0mm longitud: 150mm Empaquetado con una percha de plástico | 144 | 34 | 8
EMTOP_HERRAMIENTAS | 6941556246747 |  | EMTP2025 Steel measuring tape | Longitud y ancho: 10 mx25 mm Función de autobloqueo Con métrica y pulgada Doble botón Diseño único Con cubierta de goma Empaquetado con una percha de plástico | 36 | 92 | 28
EMTOP_HERRAMIENTAS | 6941556203399 |  | ESKT12243 24 Pcs 1/2" socket set | Juego de vasos de 24 piezas de 1/2" Incluír: 18 piezas 1/2" Cr-V DR. Sockets: 10,11,12,13,14,15,16,17,18,19,20,21,22,23,24,27,30,32mm 2 piezas de 1/2" DR. Barra de extensión: 5" (125mm) y 10"(250mm) 1 Piezas 1/2" DR. Barra deslizante en T: 250mm 1 Piezas de 1/2" DR. Junta universal 1 Pieza 1/2" DR. Mango de speeder 1 Piezas 1/2" DR. Mango rápido de trinquete Material: 50BV30 Acero Cr-V de alta calidad Con mango suave de tres colores Microacabado y cromado Tratamiento térmico Embalado con caja metálica | 4 | 30 | 279
EMTOP_HERRAMIENTAS | 6941556201593 |  | ECSS10802 Ratchet spanner set | Juego de llave de carraca de 8 piezas Carraca Cr-Mo de alta calidad Tamaño: 8-19mm 8mm, 10mm, 12mm, 13mm, 14mm, 15mm, 17mm, 19mm Pulido fino, CR-V Empaquetado con una percha de plástico | 10 | 154 | 118
EMTOP_HERRAMIENTAS | 6941556242565 |  | EPLRCD0951 Compound action diagonal cutting pliers | Tamaño: 9"/228mm Ahorro energético del 65% respecto a los alicates normales Material: Cr-V Tratamiento superficial: recubrimiento de teflón Mango TPR de tres colores para un agarre fuerte y comodidad Con función de desbarbado Empaquetado por media doble ampolla | 36 | 111 | 43
EMTOP_HERRAMIENTAS | 6941556208103 |  | EWSP102429alicate pela cables | Decapador inteligente detector de voltaje detección de voltaje sin contacto; Pelado, corte y crimpado Rango de cables de desmontaje: 10AWG~24AWG(0,2~6mm²) Función de corte: Cables de cobre y aluminio Función de crimpado: Crimpar los terminales aislados 0,5-6mm² (22-10AWG); Crimpar los terminales no aislados: 0,5-6mm²(24-10AWG) Crimpar los terminales de ignición: 7-8mm² Empuñadura duradera y cómoda Con 2 pilas LR44 Empaquetado con doble ampolla | 48 | 165 | 85
EMTOP_HERRAMIENTAS | 6941556231194 |  | EHKY4082juego de 9 llaves hexagonales | Juego de 8 piezas de llave hexagonal de bolígrafo Tamaño: 2mm, 2,5mm, 3mm, 4mm, 5mm, 6mm, 7mm, 8mm. Material: Cr-V Tratamiento térmico y placa cromada Empaquetado con una percha de plástico | 96 | 55 | 25
EMTOP_HERRAMIENTAS | 6972951248494 |  | EBCR2401cortapernos 24 pulgadas | Tamaño: 24" Hoja Cr-V Acabado negro y pulido Asa TPR de dos colores Empaquetado con tarjeta de papel | 6 | 8 | 86
EMTOP_HERRAMIENTAS | 6941556217723 |  | EMWH4002kit de soportes de soldadura magnEticos de | Soporte de soldadura magnética con 4 piezas Especificaciones: Mini Imán de 2 piezas 2 piezas de 4" Magnet Fuerza de atracción: Mini 10 libras 4" 50 lbs Dimensiones del producto por pieza: Mini 70*42.5*12mm 4" 155*102*17,4mm Peso por pieza: Mini 108g 4" 4" 591g Ángulos: 30°、45°、60°、75°、90°、105°、120°、135°、150° Material: Imán y acero Empaquetado con doble ampolla | 10 | 34 | 50
EMTOP_HERRAMIENTAS | 6941556216412 |  | ETHW6061juego de llave hexagonal de 8 piezas | Juego de llaves hexagonales de manija en T de 8 piezas Tamaño: 2X100, 2.5X100, 3X100, 4X150, 5X150, 6X150, 8X200, 10X200 Material: Cr-V, tratamiento térmico y placa cromada Estantería exclusiva de la marca Empaquetado con doble ampolla | 4 | 57 | 47
EMTOP_HERRAMIENTAS | 6941556216528 |  | ESLL26001nivel para alba?il | Longitud: 60 cm Fresado doble cara Vials de 0,5 mm/m de precisión Grosor: 1,5 mm Ranura en forma de V para medir objetos con superficie redonda Empaquetado por funda de color | 20 | 23 | 52
EMTOP_HERRAMIENTAS | 6941556204372 |  | EMTP63001 Steel measuring tape | Relación de engranajes 3:1 para rebobinado rápido Longitud y ancho: 30 mx12,5 mm Con métrica y pulgada Engranajes retráctiles de material puro Con toda la cubierta de goma Mango integrado adecuado para su uso y almacenamiento cómodo Empaquetado por caja de color | 40 | 37 | 54
EMTOP_HERRAMIENTAS | 6941556214326 |  | ESDRSL6602desarmador de plano | 1 pieza de destornillador con 1 pieza de colgador de plástico S2, Vástago redondo Ranurado: 6,0 mm Diámetro: 6,0 mm Longitud: 150mm Empaquetado con una percha de plástico | 144 | 23 | 8
EMTOP_HERRAMIENTAS | 6941556202255 |  | ESGU1001engrapadora manual | Grapadora 3 en 1 Fuerza motriz ajustable Grapas: Cable: 1,2mm, Corona: 11,3mm, Longitud: 4-14mm Grapas en forma de U: Cable: 1,2 mm, Corona: 6,3 mm, Longitud: 10-12 mm Brad Nails: Cable: 1,2mm, Longitud: 10-14mm Con 200 piezas de grapas/200 piezas de grapas en forma de U/200 piezas de clavos de brad Combinado con objetos básicos: ENAL0210 Brad Nails: ENAL0310 y Grapas en forma de U:ENAL0412 Empaquetado con doble ampolla | 20 | 4 | 41
EMTOP_HERRAMIENTAS | 6972951249729 |  | EMTP13101cinta metrica | Longitud y ancho: 3mx16mm Doble botón Con métrica y pulgada Recubrimiento de material puro de ABS Empaquetado por etiqueta | 60 | 163 | 7
EMTOP_HERRAMIENTAS | 6941556201654 |  | ECLPG0401 G clamp | Tamaño: 4"/100mm Hierro fundido maleable en el cuerpo Rosca en forma de T Empaquetado con tarjeta de papel | 24 | 356 | 29
EMTOP_HERRAMIENTAS | 6941556221645 |  | ESLL28001 Spirit level | Longitud: 80cm Fresado doble cara Vials de 0,5 mm/m de precisión Grosor: 1,5 mm Ranura en forma de V para medir objetos con superficie redonda Empaquetado por funda de color | 20 | 64 | 57
EMTOP_HERRAMIENTAS | 6941556242589 |  | EPLRCE0851 Compound action end cutting pliers | Tamaño: 8,5"/215mm Ahorro energético del 65% respecto a los alicates normales Material: Cr-V Tratamiento superficial: recubrimiento de teflón Mango TPR de tres colores para un agarre fuerte y comodidad Empaquetado por media doble ampolla | 36 | 30 | 44
EMTOP_HERRAMIENTAS | 6941556208066 |  | EMWH75052 Magnetic welding holder | Soporte para soldadura magnética Fuerza de tracción: 75 libras Especificaciones: 5" Dimensiones del producto: 189,5*122,2*25,4 mm Peso: 1041g Ángulos: 45°, 90°, 135° Material: Imán y acero Empaquetado con doble ampolla | 18 | 147 | 31
EMTOP_HERRAMIENTAS | 6941556206062 |  | ERWH0141 Ratchet wrench | Tamaño: 1/4" 45T Longitud: 158mm Material de trinquete: CrMo Material del mango: Cr-V Con mango suave de tres colores Empaquetado con una percha de plástico | 80 | 82 | 25
EMTOP_HERRAMIENTAS | 6972951248463 |  | EBCR1201cortapernos 12 pulgadas | Tamaño: 12" Hoja Cr-V Acabado negro y pulido Asa TPR de dos colores Empaquetado con tarjeta de papel | 20 | 27 | 46
EMTOP_HERRAMIENTAS | 6941556202828 |  | ESLL38001nivel para alba?il | Longitud: 80cm Fresado doble cara Vials de 0,5 mm/m de precisión Grosor: 1,5 mm 4 imanes potentes Diseño de superficies dobles planas Empaquetado por funda de color | 20 | 47 | 87
EMTOP_HERRAMIENTAS | 6941556220204 |  | EHFE3002 Hacksaw frame | Tamaño: 300mm/12" Con 1 pieza de 300 mm (12") y 24 TPI de hoja bimetálica M2+D6A (EHFB2403) Material del mango: plásticos ABS + plásticos TPR Adecuado para cortar metal, plástico, madera Diseño de empuñadura suave Cómoda, fácil de usar y ligera Empaquetado con tarjeta de papel | 24 | 91 | 20
EMTOP_HERRAMIENTAS | 6941556200008 |  | EMTP15201cinta metrica | Longitud y ancho: 5mx25mm Doble botón Con métrica y pulgada Recubrimiento de material puro de ABS Empaquetado por labios | 60 | 53 | 13
EMTOP_HERRAMIENTAS | 6941556212438 |  | ESDRH1502 15 In 1 ratchet screwdriver set | Juego de destornilladores de carraca 15 IN 1 Incluír: 1 Empuñadura de trinquete Mango plegable, carraca de alta calidad 14 piezas de 6,35*25mm para destornillador Tamaño: SL4, SL5, SL6, SL7, PH0, PH1, PH2, PH3, PZ0, PZ1, PZ2, T15, T20 Material: CR-V Empaquetado por caja de color de exposición | 48 | 328 | 22
EMTOP_HERRAMIENTAS | 6941556249540 |  | EMTP3825 Steel measuring tape | Longitud y ancho: 8mx25mm Un botón Con métrica y pulgada Recubrimiento de material puro de ABS Empaquetado con una percha de plástico | 48 | 173 | 17
EMTOP_HERRAMIENTAS | 6941556218997 |  | EMWH25032 Magnetic welding holder | Soporte para soldadura magnética Fuerza de tracción: 25 libras Especificaciones: 3" Dimensiones del producto: 120*83*14,4 mm Peso: 304g Ángulos: 45°, 90°, 135° Material: Imán y acero Empaquetado con doble ampolla | 48 | 35 | 11
EMTOP_HERRAMIENTAS | 6941556242541 |  | EPLRCC0951 Compound action combination pliers | Tamaño: 9,5"/240mm Ahorro energético del 65% respecto a los alicates normales Material: Cr-V Tratamiento superficial: recubrimiento de teflón Mango TPR de tres colores para un agarre fuerte y comodidad Con función de llave inglesa Con función de desbarbado Empaquetado por media doble ampolla | 36 | 103 | 56
EMTOP_HERRAMIENTAS | 6941556203023 |  | EPSA038501 Pruning shear | Tamaño: 8,5" (220mm) Estructura metálica completa, más duradera Cizallón de poda de jardín de alta calidad Cuchilla de acero al carbono 55# Recubrimiento Telfon de tratamiento térmico Empuñadura TPR cubierta con mango PP Embalado con tarjeta blister | 48 | 3 | 29
EMTOP_HERRAMIENTAS | 6941556215453 |  | ETPD12001 Tripods for Laser Levels | Rosca de 5/8" y 1/4" Trípode de aluminio de 1,2 m Adecuado para ESLE21501、ESLE53001 Empaquetado por etiqueta | 9 | 0 | 130
EMTOP_HERRAMIENTAS | 6972951248395 |  | EPWH2401llave de tubo 24 pulgadas | Tamaño: 24" Diámetro máximo de sujeción: 76mm Móvil forjado con mandíbula caída con acero al carbono de alta calidad Tratamiento de inactivación Material de la carrocería: hierro fundido dúctil Acabado negro y pulido Remache macizo Empaquetado con tarjeta de papel | 4 | 50 | 90
EMTOP_HERRAMIENTAS | 6941556221386 |  | EHAMSL10 Sledge hammer | Peso: 10LB Cabeza de martillo forjada por caída Tratamiento térmico, acero al carbono 45# Diseño único: asa de fibra de vidrio de 900 mm Empaquetado por Etiqueta | 4 | 34 | 139
EMTOP_HERRAMIENTAS | 6972951245653 |  | EBVE0601prensa de banco giratoria de 6 pulgada | Base giratoria Tamaño: 6" Peso: 11,2 kg Fuerza máxima de sujeción: 1600KGS Con yunque Embalado en caja de cartón | 1 | 32 | 323
EMTOP_HERRAMIENTAS | 6972951248005 |  | EPLRC0821 High leverage combination pliers | Tamaño: 8"/200mm Ahorro energético del 30% que unos alicates normales Material: Cr-V Tratamiento superficial: recubrimiento de teflón Mango TPR de tres colores para un agarre fuerte y comodidad Con función de crimpado Con función de soporte para clavos Con función de llave inglesa Con función de desbarbado Empaquetado por percha PP | 36 | 272 | 34
EMTOP_HERRAMIENTAS | 6972951249798 |  | ESLE21501nivel laser autonivelante | Alcance de trabajo: 0~15 m Precisión de nivelación: ±1,5 mm a 5 m Precisión de línea ±1,5 mm a 5 m Tiempo <4 de nivelación Ángulo autonivelante ≤4° Láser Tipo 650nm Láser Clase II, <1mW Con imán Con agujero colgante Sin trípodes, combina con ETPD12001 trípodes Con función de línea horizontal y vertical Con función de bloqueo cruzado Con función de ganancia láser Temperatura de funcionamiento 0~+40°C Temperatura de funcionamiento -20~+70°C Baterías AA(1,5V)*3 Batería alcalina incluida Peso sin pilas 305 g Dimensiones (H × D × W) 98×58×96mm Empaquetado por caja de color | 20 | 3 | 310
EMTOP_HERRAMIENTAS | 6972951247985 |  | EPLRP1011alicates para bombas de agua | Tamaño: 10"/250mm Máximo de apriete: 40mm Acabado negro y pulido Asa TPR de dos colores Empaquetado por percha PP | 36 | 614 | 32
EMTOP_HERRAMIENTAS | 6972951248043 |  | EPLRHD0721alicate corta alambre | Tamaño: 7"/180mm Ahorro energético del 30% que unos alicates normales Material: Cr-V Tratamiento superficial: recubrimiento de teflón Mango TPR de tres colores para un agarre fuerte y comodidad Con función de desbarbado Empaquetado por percha PP | 36 | 35 | 32
EMTOP_HERRAMIENTAS | 6941556219802 |  | ESLE53001nivel laser autonivelante | Rango de trabajo: 0~30 m 1 línea horizontal y 4 líneas verticales Precisión de nivelación: ±1,0 mm a 5 m Precisión de línea ±1,5 mm a 5 m Tiempo de nivelación<3s Rango de autonivelación ≤3° Tipo láser: Rojo Clase láser 3R, <5mW Sin trípodes, combina con ETPD12001 trípodes Con función de bloqueo cruzado Con función de ganancia láser Temperatura de funcionamiento 0~+40°C Temperatura de almacenamiento -20~+70°C Baterías LR6 AA(1,5V)*4 Batería alcalina incluida Peso sin baterías: 980 g Embalado en una caja de plástico | 8 | 1 | 629
EMTOP_HERRAMIENTAS | 6941556242534 |  | EPLRCC0851 Compound action combination pliers | Tamaño: 8"/200mm Ahorro energético del 65% respecto a los alicates normales Material: Cr-V Tratamiento superficial: recubrimiento de teflón Mango TPR de tres colores para un agarre fuerte y comodidad Con función de soporte para clavos Con función de llave inglesa Con función de desbarbado Empaquetado por media doble ampolla | 36 | 35 | 40
EMTOP_HERRAMIENTAS | 6941556223915 |  | ETHW6063 8 Pcs T-handle torx wrench set | Juego de llaves torx de 8 piezas con mango en T Tamaño: T10X100, T15X100, T20X100, T25X100, T30X150, T40X150, T45X200, T50X200 Material: Cr-V, tratamiento térmico y placa cromada Estantería exclusiva de la marca Empaquetado con doble ampolla | 4 | 22 | 49
EMTOP_HERRAMIENTAS | 6941556207137 |  | EBST03102 31 Pcs T-handle wrench screwdriver set | Juego de destornilladores de llave en T de manija 31PCS Incluír: 21 piezas de broca de destornillador CR-V 6,35x25MM: :SL3,SL4,SL5,SL6,PH0,PH1,PH2,PH3,PZ1,PZ2,T15,T20,H4,H5,H6,SL6,PH2,PZ0,T10,T25,H3 1PC 5X100MM portabrocas con magnético fuerte 1 llave de trinquete de mango en T Adaptador 1PC de 4-6mm(25mm)bits 7PC 1/4": 5,6,7,8,9,10,11 Embalado en una caja de plástico | 36 | 254 | 26
EMTOP_HERRAMIENTAS | 6941556212506 |  | EGTSPH3200desarmador de cruz | 1 pieza de destornillador con 1 pieza de colgador de plástico Acero industrial S2, vástago hexagonal Tamaño: PH3 Vástago: 8,0mm longitud: 200mm Empaquetado con una percha de plástico | 72 | 25 | 15
EMTOP_HERRAMIENTAS | 6941556221706 |  | EEKE12001 Cable stripping knife | Tamaño: 200mm Hoja curva Material: Acero inoxidable Con funda protectora de plástico Mango de diseño único Superficie de chorro de arena Empaquetado por tarjeta deslizante | 72 | 1298 | 13
EMTOP_HERRAMIENTAS | 6941556245283 |  | ECSPAR171 Ratchet spanner | Tamaño: 17mm Longitud: 230mm Material: Cr-V Mecanismo de trinquete: 72T Puntos: 12 puntos Cromado, acabado mate Empaquetado con tarjeta de papel | 60 | 212 | 16
EMTOP_HERRAMIENTAS | 6972951248609 |  | ESSTJS061 6 Pcs insulated screwdriver set | Set de destornilladores aislados 6 PCS SL3.0×75 SL4.0×100 SL6.5×150 PH0×60 PH1×80 PH2×100 Usa un marco de aluminio con 4 piezas de tornillo y 4 piezas de tapón de tornillo Vástago redondo Certificación 1000V, VDE+GS Empaquetado con doble ampolla | 24 | 195 | 52
EMTOP_HERRAMIENTAS | 6941556223007 |  | ESGU3001 2 In 1 staple gun | Grapadora de aluminio 2 en 1 Interruptor de alta/baja potencia Básicos: Alambre: 1,2 mm, Corona: 11,3 mm, Longitud: 4-14 mm Brad Nails: Cable: 1,2mm, Longitud: 4-14mm Con 1000 piezas de grapas Con 500 piezas de Brad Nails Combinado con objetos básicos: ENAL0210 Brad Nails: ENAL0310 Empaquetado con doble ampolla | 20 | 24 | 62
EMTOP_HERRAMIENTAS | 6941556202880 |  | ESLL56001nivel para alba?il | Longitud: 60 cm Peso neto: 790g Precisión: 0,5mm/m Superficie inferior y frontal finamente fresadas Cuerpo cónico de aluminio fundido de alta resistencia Almohadillas y tapas de goma absorbentes de impactos Para soportar golpes de paleta y proteger la integridad del nivel Burbujas de espíritu horizontales y verticales Empaquetado por funda de color | 30 | 101 | 78
EMTOP_HERRAMIENTAS | 6941556201265 |  | EAWH131001llave cangrejo ajustable | Longitud: 250mm(10"), CrV Tamaño de la abrazadera ajustable: 0-35mm Apertura amplia Mango blando de dos tonos Empaquetado con una percha de plástico | 24 | 44 | 46
EMTOP_HERRAMIENTAS | 6941556242787 |  | EEDK05001 50 Pcs tools set | Set de herramientas domésticas de 50 piezas incluír: 1 Pieza 4V destornillador sin órdenes (ECSR0404) Voltaje: 4V Vástago hexagonal: 1/4" Velocidad sin carga: 240 rpm Par máximo de motor: 4N.m Carga mediante cable USB tipo C (cable vendido por separado) 1 Portabrocas magnéticas 1 destornillador Pcs SL5.5x100 1 destornillador PH1x100 1 Piezas de alicates combinados de 6" 1 Pieza llave ajustable de 6" 1 pieza y 8 oz de mini martillo garra 1 lápiz de prueba Pcs (voltaje de prueba: 100-500VAC) 1 Pieza de cinta métrica de acero de 3m 1 pieza cuchilla de hoja de 9mm de corte 20 piezas de brocas de destornillador SL3, SL4, SL5, SL6, PH0, PH1, PH2, PH3, PZ0, PZ1, PZ3, T10, T15, T20, T30, H3, H4, H5, H6 1 Pieza mango de destornillador de precisión de 4mm 1 pinza de 125mm 10 piezas de puntas de destornillador de precisión: SL1.5, SL2, SL3, PH000, PH00, PH0, T6, T8, H1.5, H2.5 8 piezas de llave hexadecimal: 1,5/2/2,5/3/4/5/5,5/6mm Empaquetado por BMC | 6 | 12 | 189
EMTOP_HERRAMIENTAS | 6941556206963 |  | EPLS0501 5 Pcs tools set | Tamaño: Alicates combinados de 1 pieza de 7" 1 pieza de alicates de caña larga de 6" 1 pieza de alicates de corte diagonal de 6" Destornillador PH1*100 de 1 pieza Destornillador SL5.5*100 de 1 pieza Un solo color de asa Empaquetado por tarjeta deslizante | 20 | 405 | 50
EMTOP_HERRAMIENTAS | 6972951248401 |  | EPWH3601llave de tubo 36 pulgadas | Tamaño: 36" Diámetro máximo de sujeción: 85mm Móvil forjado con mandíbula caída con acero al carbono de alta calidad Tratamiento de inactivación Material de la carrocería: hierro fundido dúctil Acabado negro y pulido Remache macizo Empaquetado con tarjeta de papel | 3 | 6 | 165
EMTOP_HERRAMIENTAS | 6972951248418 |  | EPWH4801llave de tubo 48 pulgadas | Tamaño: 48" Diámetro máximo de sujeción: 110mm Móvil forjado con mandíbula caída con acero al carbono de alta calidad Tratamiento de inactivación Material de la carrocería: hierro fundido dúctil Acabado negro y pulido Remache macizo Empaquetado con tarjeta de papel | 2 | 10 | 225
EMTOP_HERRAMIENTAS | 6941556245276 |  | ECSPAR151 Ratchet spanner | Tamaño: 15mm Longitud: 200mm Material: Cr-V Mecanismo de trinquete: 72T Puntos: 12 puntos Cromado, acabado mate Empaquetado con tarjeta de papel | 60 | 110 | 14
EMTOP_HERRAMIENTAS | 6941556213718 |  | ECLR3001 Chalk line reel | Carrete de línea de tiza Longitud: 30m Con 1 tiza de botella Con una burbuja espiritual de 1 PJ Con 1 pieza de botella de polvo azul: 4oz/113g Empaquetado con doble ampolla | 40 | 7 | 20
EMTOP_HERRAMIENTAS | 6972951248012 |  | EPLRC0921 High leverage combination pliers | Tamaño: 9,5"/240mm Ahorro energético del 30% que unos alicates normales Material: Cr-V Tratamiento superficial: recubrimiento de teflón Mango TPR de tres colores para un agarre fuerte y comodidad Con función de crimpado Con función de llave inglesa Con función de desbarbado Empaquetado por percha PP | 36 | 31 | 49
EMTOP_HERRAMIENTAS | 6941556220921 |  | ESKT42511 51 Pcs 1/4+1/2 socket set | Juego de vasos de 51PCS 1/4"&1/2" Incluír: 1 pieza 1/4"Llave de trinquete Dr, 45T 13 piezas 1/4"Dr: 4-4.5-5-5.5-6-7-8-9-10-11-12-13-14mm 4 piezas de 1/4" de profundidad en el zócalo hexagonal: 8-10-12-13mm 1Pcs 1/4"Dr. Junta Universal Barra de extensión de 2 piezas de 1/4": 50mm y 100mm 1 Pieza 1/4"*114mm Barra deslizante en T 1Piezas de barra de extensión flexible de 1/4"*150mm 1 pieza 1/2" Llave de carraca Dr, 45T 18 piezas 1/2"Socket de Dr: 8-10-12-13-14-15-16-17-18-19-20-21-22-23-24-27-30-32mm 3 piezas de 1/2" de profundidad en el casquillo hexagonal: 13-17-19mm 1 Pieza 1/2" Articulación Universal de Doctor Barra de extensión de 2 piezas de 1/2": 125mm y 250mm 1 pieza 1/2"*250mm Barra deslizante en T Enchufe de bujía de 2 piezas: 16mm y 21mm Material: CR-V(50BV30), Tratado térmicamente Empaquetado por BMC | 4 | 75 | 398
EMTOP_HERRAMIENTAS | 6941556218614 |  | ESKT12281 28 Pcs 1/2 socket set | Juego de enchufes de 28 piezas de 1/2" Incluír: 1 pieza 1/2" Llave de carraca Dr, 45T 18 piezas 1/2"Dró Vaso: 10-11-12-13-14-15-16-17-18-19-20-21-22-23-24-27-30-32mm 3 piezas de 1/2" de profundidad en el zócalo hexagonal: 13-17-19mm 1 Pieza 1/2" Articulación Universal de Doctor Barra de extensión de 2 piezas de 1/2": 125mm y 250mm Enchufe de bujía de 2 piezas: 16mm y 21mm 1 pieza 1/2"*250mm Barra deslizante en T Material: CR-V(50BV30), tratado térmicamente Empaquetado por BMC | 4 | 80 | 328
EMTOP_HERRAMIENTAS | 6941556222024 |  | ECLPQ60201 Quick bar clamp | Tamaño de la abrazadera: 63x300mm Fuerza máxima de sujeción: 60 KGS Grosor y ancho de la regla de hierro: 5X18mm Empaquetado por etiqueta | 12 | 13 | 29
EMTOP_HERRAMIENTAS | 6941556201777 |  | ECLPF05301 F clamp with plastic handle | Tamaño de la abrazadera: 50x250mm Fuerza máxima de sujeción: 170 KGS Grosor y ancho de la regla de hierro: 5X15mm Diámetro de la rosca del tornillo: 11mm Empaquetado con tarjeta de papel | 50 | 110 | 20
EMTOP_HERRAMIENTAS | 6941556245290 |  | ECSPAR191 Ratchet spanner | Tamaño: 19mm Longitud: 250mm Material: Cr-V Mecanismo de trinquete: 72T Puntos: 12 puntos Cromado, acabado mate Empaquetado con tarjeta de papel | 60 | 219 | 18
EMTOP_HERRAMIENTAS | 6972951241785 |  | EHRR131remachadora manual de tijera | Tamaño: 13" Aplicable a remaches de acero inoxidable, aluminio y acero Remache de acero inoxidable: φ3,2mm, 4,0mm, 4,8mm, 6,0mm Remaches de aluminio y acero: φ3,2 mm, 4,0 mm, 4,8 mm, 6,0 mm, 6,4 mm Material del remachador manual: Acero + aluminio Empaquetado por caja de color | 20 | 47 | 78
EMTOP_HERRAMIENTAS | 6941556224912 |  | EASP1063tijera de aviaciOn | Diseño único de mango suave de tres tonos Corte de aviación (derecha) Longitud: 250mm(10") Grosor máximo de corte: Acero al carbono ≤1,2 mm Acero inoxidable ≤0,7 mm Empaquetado por media doble ampolla | 40 | -1 | 27
EMTOP_HERRAMIENTAS | 6972951248296 |  | ECCT018701 Electrician's scissors | Tamaño: 178mm(7") Material: acero inoxidable Mango de diseño único Hoja con dientes Superficie de chorro de arena Empaquetado por tarjeta deslizante | 72 | 117 | 17
EMTOP_HERRAMIENTAS | 6941556211660 |  | ECGN01091 Caulking gun | Pistola de calafateo de 9" Mango de aluminio resistente Longitud: 230mm Con función rotatoria Grosor: 1,8 mm Diámetro: 55mm Vara lisa: 8,0mm Empaquetado con tarjeta de papel | 24 | 402 | 33
EMTOP_HERRAMIENTAS | 6941556222734 |  | EGTSSL8200desarmador de plano | 1 pieza de destornillador con 1 pieza de colgador de plástico Acero industrial S2, vástago hexagonal Ranurado: 8mm Vástago: 8,0mm Longitud: 200mm Empaquetado con una percha de plástico | 72 | 76 | 15
EMTOP_HERRAMIENTAS | 6941556201562 |  | EFRS10801juego de llaves de doble corona de 8 piez | Juego de llaves anulares desplazadas de 8 piezas Tamaño: 6-22mm 6x7mm, 8x9mm, 10x11mm, 12x13mm, 14x15mm, 16x17mm, 18x19mm, 20x22mm Pulido fino Empaquetado con una percha de plástico | 10 | 87 | 67
EMTOP_HERRAMIENTAS | 6941556242015 |  | EPTM1251mAquina atadora de plantas de jardin | Máquina de atar plantas Tamaño: 12,5" Solicita el tamaño de la cinta: W11mm*L25~30M Solicita el tamaño de la grapa: C7mm*L4mm*W0.55mm Operación con una sola mano La apertura del círculo de cinta puede ajustarse Aplicable a todo tipo de ramas, cultivan vides como uvas, tomates, pepinos, melón, berenjenas Con cinta de 1 pieza de 1 mm de ancho y 25 mm de tirante de jardín elástico Con grapas de 200 piezas C7mm*L4mm*W0,55mm Empaquetado por caja de color | 24 | 109 | 66
EMTOP_HERRAMIENTAS | 6941556222710 |  | ECLPQ80181 Quick bar clamp | Tamaño de la abrazadera: 80*450mm Fuerza máxima de sujeción: 135KGS Grosor y ancho de la regla de hierro: 6X18 mm Empaquetado por etiqueta | 12 | 270 | 73
EMTOP_HERRAMIENTAS | 6941556219222 |  | EMWH7002 7 Pcs magnetic welding holder set | Set de soporte para soldadura magnética 7 piezas Especificaciones: 4 piezas Mini Magnet 2 piezas de imán de 3" 1 pieza de imán de 4" Fuerza de atracción: Mini 10 libras 3" 25 libras 4" 50Lbs Dimensiones del producto por pieza: Mini 70*42.5*12mm 3" 120*83*14,4mm 4" 155*102*17,4mm Peso por pieza: Mini 108g 3" 304g 4" 591g Ángulos: Mini 45°, 90°, 135° 3" & 4" 45°,90°,135° Material: Imán y acero Empaquetado con doble ampolla | 12 | 13 | 52
EMTOP_HERRAMIENTAS | 6941556201296 |  | EAWH131201llave cangrejo ajustable | Longitud: 300 mm (12"), CrV Tamaño de la abrazadera ajustable: 0-41mm Apertura amplia Mango blando de dos tonos Empaquetado con una percha de plástico | 16 | 205 | 67
EMTOP_HERRAMIENTAS | 6972951248241 |  | EPLS0331 3 Pcs insulated pliers set | Tamaño: Alicates combinados aislados de 8" Alicates aislantes de caña larga de 6" Alicates de corte diagonal aislados de 6" Cr-V, acabado negro y pulido Mango aislado Soporte de alta presión: 1000V Empaquetado con doble ampolla | 20 | 40 | 116
EMTOP_HERRAMIENTAS | 6941556204433 |  | EHTS01051juego de herramienta de ratchet y copas y | Juego de cajas de herramientas de 105 piezas Parte del pecho: Tamaño total: 520*218*243mm Grosor del armario: 0,8 mm Grosor del cajón: 0,6 mm Con 1 pieza de 506*215*63mm en la parte superior de la zona de tracy Con 2 piezas de cajón de 449*196*54mm Parte de herramientas: Zona de Top Tray Incluía: 1 pieza Llave de trinquete: 1/2" 18Pcs 1/2"DR Socket: 10-11-12-13-14-15-16-17-18-19-20-21-22-23-24-27-30-32mm 1 pieza y 1/2" de unión universal Barra de extensión de 1 pieza: 1/2"Dr x 125mm 1 pieza 1/2"*250mm Barra deslizante en T Enchufe de bujía de 2 piezas: 1/2"Dr 16mm y 21mm 1 pieza Llave de trinquete: 1/4" 13 piezas de 1/4" toma de vaso 4-4.5-5-5.5-6-7-8-9-10-11-12-13-14 1 Piezas 1/4" Unión universal Barra de extensión de 1 pieza: 1/4"DR x 100mm 1 pieza de mango giratorio: 1/4"x150mm 1Pcs Soporte para Puntas de Destornillador 20 piezas de puntas: Hex: 3-4-5-6mm Estrella: T10-T15-T20-T30 SL: 3-4-5-6mm, PH0-PH1-PH2-PH3, PZ0-PZ1-PZ2-PZ3. Llave hexagonal de 9 piezas: 1.5-2-2.5-3-4-5-6-8-10 Cajón 1 Incluía: Destornillador de 7 piezas: SL3*75, SL5.5*100, SL6.5*100, SL8*150, PH0*75, PH1*100, PH2*150 Llave combinada de 11 piezas: 6-7-8-9-10-11-12-13-14-15-17 Cajón 2 Incluía: 1 Pieza de 10" de alicates para bomba de agua Alicates de 1 pieza de 6" de palanca de altura y morro largo Alicates de corte diagonal de palanca de 6" de alta 1 pieza Alicates combinados de 7" de alta palanca 1Pcs 9 piezas de llave Trox: T10-T15-T20-T25-T27-T30-T40-T45-T50 1Piezas 10" Llave ajustable 1 pieza cinta métrica de acero 3Mx16mm Empaquetado por blister + caja metálica + caja de cartón | 1 | 1 | 1072
EMTOP_HERRAMIENTAS | 6941556213787 |  | EMTP85001 Fibreglass measuring tape | Relación de engranajes 3:1 para rebobinado rápido Longitud y ancho: 50 mx12,5 mm Con métrica y pulgada Engranajes retráctiles de material puro Con toda la cubierta de goma Mango integrado adecuado para su uso y almacenamiento cómodo Mango ergonómico Empaquetado por caja de color | 20 | 19 | 65
EMTOP_HERRAMIENTAS | 6941556242497 |  | ESKT12211 21 Pcs 1/2" Socket set | Juego de enchufes de 21 piezas de 1/2" Incluír: 1 Pieza 1/2" mango de trinquete Dr. 13 vasos de 1/2" Dr. Pcs: 8,10,11,12,13,14,15,16,17,18,19,22,24mm 1 Toma de bujía 1/2" Dr: 16mm 1 Pieza de 1/2" Dr. articulación universal 1 Pieza 1/2" barra de extensión de 1/2" Dr: 10" (250mm) 1 Pieza 1/2" Dr. Junta de tres vías 1 Piezas de 1/2" Dr. Vasos hexagonales profundos: 13,17,19mm Material: Cr-V (50BV30) Tratamiento térmico Cromado Embalado por caja BMC | 6 | 105 | 171
EMTOP_HERRAMIENTAS | 6941556206284 |  | ESLL24001 Spirit level | Longitud: 40cm Fresado doble cara Vials de 0,5 mm/m de precisión Grosor: 1,5 mm Ranura en forma de V para medir objetos con superficie redonda Empaquetado por funda de color | 20 | 29 | 36
EMTOP_HERRAMIENTAS | 6941556211899 |  | ESRR30001 Angle square | Longitud: 300mm(12") Ancho de la hoja: 40mm Grosor de la hoja: 1,5 mm Cuchilla de acero inoxidable Con repisa de soporte única Mango de polímero de alto impacto Cuchilla de acero inoxidable Punto de señalización para lápiz Empaquetado con tarjeta de papel | 48 | 25 | 38
EMTOP_HERRAMIENTAS | 6941556242558 |  | EPLRCD0851 Compound action diagonal cutting pliers | Tamaño: 8"/200mm Ahorro energético del 65% respecto a los alicates normales Material: Cr-V Tratamiento superficial: recubrimiento de teflón Mango TPR de tres colores para un agarre fuerte y comodidad Con función de desbarbado Empaquetado por media doble ampolla | 36 | 78 | 39
EMTOP_HERRAMIENTAS | 6972951248470 |  | EBCR1401cortapernos 14 pulgadas | Tamaño: 14" Hoja Cr-V Acabado negro y pulido Asa TPR de dos colores Empaquetado con tarjeta de papel | 16 | 51 | 50
EMTOP_HERRAMIENTAS | 6972951245615 |  | EHTS00591juego de herramienta de ratchet y copas y | Set de caja de herramientas de 59 piezas Incluír: Llave combinada de 12 piezas: 8-10-11-12-13-14-15-16-17-18-19-22MM Destornillador de 8 piezas: SL3X75MM, 4x100MM, 5x125MM, 6x100MM, 8x200MM; PH1X80MM.PH2X100MM.PH3X200MM 18 piezas 1/2" Vaso hexagonal: 8-10-12-13-14-15-16-17-18-19-20-21-22-23-24-27-30-32MM 1 pieza de llave de trinquete de 1/2", 45T 2 piezas de barra de extensión de 1/2": 125mm(5"), 250mm(10") Enchufe de bujía de 2 piezas 1/2"Dr.16MM y 21MM 1 pieza 1/2" Junta Dr. Universal 1 pieza 1/2" mango Dr.Flex, 375 mm 1Piezas 8" Alicates combinados 1 Pcs alicates de 6" de nariz larga 1Piezas de 7" Alicates de corte diagonal 1Piezas 10" Llave ajustable 1Pieza 10" Llave curva de bloqueo de mordaza Llave hexagonal de 9 piezas 1.5-2-2.5-3-4-5-6-8-10MM Embalado con caja metálica | 1 | 2 | 1096
EMTOP_HERRAMIENTAS | 6941556248161 |  | ESKT14501 50 Pcs 1/4�� socket set | Juego de vasos EMTOP 50pcs de 1/4" 1 pieza de llave de carraca de 1/4", 45T Socket de 13 piezas 1/4": 4-4.5-5-5.5-6-7-8-9-10-11-12-13-14mm 1 Pcs 1/4" Dr. Articulación universal Barra de extensión de 2 piezas de 1/4": 50mm y 100mm 1Piezas 1/4"*150mm mango giratorio 1 Piezas 1/4"*150mm Barra de extensión flexible 1 Pieza 1/4"*114mm Barra deslizante en T 4 piezas de llave hexagonal: 1.5-2.0-2.5-3.0mm 22 piezas de 1/4" Socket: H3-4-5-6-7-8; T8-10-15-20-25-30-40; SL4-5.5-7; PH1-2-3; PZ1-2-3. 4 piezas de 1/4" de profundidad: 8-10-12-13 Material: CR-V(50BV30), tratado térmicamente Embalado en una caja de plástico | 6 | 44 | 142
EMTOP_HERRAMIENTAS | 6972951248340 |  | EPWH0801llave de tubo 8 pulgadas | Tamaño: 8" (200mm) Diámetro máximo de sujeción: 27mm Móvil forjado con mandíbula caída con acero al carbono de alta calidad Tratamiento de inactivación Material de la carrocería: hierro fundido dúctil Acabado negro y pulido Remache macizo Empaquetado con tarjeta de papel | 36 | -1 | 23
EMTOP_HERRAMIENTAS | 6972951247961 |  | EPLRW0611pelador de cable electrico | Tamaño: 6"/160mm Aceite de pulido y antioxidante Asa de dos colores Empaquetado por tarjeta deslizante | 36 | 176 | 18
EMTOP_HERRAMIENTAS | 6941556202408 |  | EHAS5002sierra de mano para madera | Tamaño: 20"/500mm Material: 65Mn 7TPI, dientes para tratamiento térmico Dientes triples (dientes rectificados de precisión con 3 filos) Mango blando de tres colores Corte rápido Empaquetado por funda de color | 24 | 20 | 38
EMTOP_HERRAMIENTAS | 6972951248029 |  | EPLRD0621 High leverage diagonal cutting pliers | Tamaño: 6"/160mm Ahorro energético del 30% que unos alicates normales Material: Cr-V Tratamiento superficial: recubrimiento de teflón Mango TPR de tres colores para un agarre fuerte y comodidad Con función de crimpado Con función de desbarbado Empaquetado por percha PP | 36 | 59 | 27
EMTOP_HERRAMIENTAS | 6941556242282 |  | EHTS00911 91 Pcs Tools set | Conjunto de herramientas 91 Pcs Incluír: 1 llave de trinquete de 3/8" de piezas, 45T 15 piezas de vaso hexagonal de 3/8": 6-7-8-9-10-11-12-13-14-15-17-19-21-22-24mm 2 piezas de barra de extensión de 3/8": 75mm(3") 150mm(6") 1 Pieza de 3/8" Dr. articulación universal Enchufe de bujía de 2 piezas 3/8"Dr.16mm y 21mm 1 llave de carraca de 1/4" de pieza, 45T 13 piezas de 1/4" de vaso hexagonal: 4-4.5-5-5.5-6-7-8-9-10-11-12-13-14 2 piezas de barra de extensión de 1/4": 50mm(2")/100mm(4") 1 Pcs barra deslizante en "T" de 1/4" 1 Pieza de 1/4" Dr. Junta universal 1 Pieza 1/4"*150mm mango giratorio 1 Pieza barra de extensión flexible de 1/4"*150mm Llave combinada de 8 piezas: 6-8-10-12-14-15-17-19mm 1 Pcs alicates combinados de 7" 1 destornillador Pcs SL5.5*100 1 destornillador Pcs PH1*100 Llave hexadecimal de 8 piezas 1.5-2-2.5-3-4-5-5.5-6mm 30 piezas de 1/4" de 25mm de brocas de destornillador PZ2, PZ3, T10, T15, T20, T30, H3, H4, H5, H6, PH1, PH2, PZ1, PZ2, SL4, SL6, Hex4, Hex5, T20, T25, SL3, SL4, SL5, SL6, PH0, PH0, PH1, PH2, PH3, PZ0, PZ1 1 Pcs Soporte para brocas de destornillador Empaquetado por BMC | 4 | 30 | 354
EMTOP_HERRAMIENTAS | 6941556257729 |  | EHTS00108 108 Pcs tool chest set | Juego de cajas de herramientas de 108 piezas Incluír: 1 pieza Llave de trinquete: 1/4" 13 piezas de 1/4" toma de vaso 4-4.5-5-5.5-6-7-8-9-10-11-12-13-14 Barra de extensión de 2 piezas: 1/4" Dr. x 50mm, 1/4"Dr. x 100mm 1 pieza de mango giratorio: 1/4"x150mm 1 Portabrocas: 1/4"*6,35mm 20 piezas de brocas para destornillador: SL3, SL4, SL5, SL6, PH0, PH1, PH2, PH3, PZ0, PZ1, PZ2, PZ3, T10, T15, T20, T30, H3, H3, H4, H5, H6 1 pieza Llave de trinquete: 1/2" 1 pieza y 1/2" de unión universal 18Pcs 1/2"DR Socket: 10-11-12-13-14-15-16-17-18-19-20-21-22-23-24-27-30-32mm Enchufe de bujía de 2 piezas: 1/2"Dr.16mm -21mm Barra de extensión de 2 piezas: 1/2" Dr. x 125mm, 1/2"Dr. x 250mm 1 pieza 1/2" mango Dr.Flex, 375 mm 1 Pieza adaptador de tres vías de 1/2": 3/8" (F) x1/2(M) Destornillador de 10 piezas: SL3*75, SL4*100, SL5.5*100, SL6.5*38, SL6.5*125, SL8*200, PH0*75, PH1*100, PH2*38,, PH2*150, Llave combinada de 12 piezas: 8-10-11-12-13-14-15-16-17-18-19-22 9 piezas Llave hexagonal: 1.5-2-2.5-3-4-5-6-8-10 1 piezas Llave curva de bloqueo de mordaza de 10" 1 Pieza de 10" de alicates para bomba de agua Alicates de 1 pieza de 6" de palanca de altura de morro largo Alicates combinados de 8" de alta palanca de 1 pieza Alicates de corte diagonal de 7" de alta palanca Martillo de maquinista de 1 pieza 300g 1Piezas 10" Llave ajustable 6 piezas de pinos: 1,5x152mm 3x152mm 4x152mm 5x152mm 6x152mm 6x152mm 8x152mm Empaquetado en blister + caja de cartón | 1 | 38 | 964
EMTOP_HERRAMIENTAS | 6972951247763 |  | EHAMMH0300martillo de maquinista | Peso: 300g Cabeza de martillo forjada por caída Tratamiento térmico, acero al carbono 45# Diseño único del mango de fibra de vidrio Empaquetado por etiqueta | 36 | 94 | 17
EMTOP_HERRAMIENTAS | 6972951248623 |  | ESDRH0602desarmador multipuntas | Juego de destornilladores de 6 IN 1 2 piezas bidireccionales: 6,35*65mm, PH1+SL5 8,00*75mm, PH2+SL6 2 vasos de partida: 6mm, 8mm Material: CR-V Con mango intercambiable de 1 pieza Empaquetado por caja de color de pantalla | 72 | 36 | 18
EMTOP_HERRAMIENTAS | 6972951247831 |  | EHAMCH1601 Claw hammer | Peso: 16oz/450g Función antideslizante Cabeza de martillo forjada por caída Tratamiento térmico, acero al carbono 45# Diseño único del mango de fibra de vidrio Empaquetado por etiqueta | 18 | 319 | 23
EMTOP_HERRAMIENTAS | 6972951248388 |  | EPWH1801llave de tubo 18 pulgadas | Tamaño: 18" (450mm) Diámetro máximo de sujeción: 60mm Móvil forjado con mandíbula caída con acero al carbono de alta calidad Tratamiento de inactivación Material de la carrocería: hierro fundido dúctil Acabado negro y pulido Remache macizo Empaquetado con tarjeta de papel | 10 | 96 | 63
EMTOP_HERRAMIENTAS | 6941556217235 |  | EASP1052 Aviation snip | Diseño único de mango suave de tres tonos Corte de aviación (izquierda) Longitud: 250mm(10") Máxima densidad cortante: Acero al carbono ≤1,2 mm Acero inoxidable ≤0,7 mm Empaquetado por media doble ampolla | 40 | 22 | 26
EMTOP_HERRAMIENTAS | 6941556203115 |  | EPSR760803tijera largo para podar jardIn | Diámetro máximo de corte: 40mm Longitud: 30" (760mm) Diseño de derivación de engranajes Cortar más fácil y con menos esfuerzo Material: acero al carbono 55# Hoja de tratamiento térmico Hoja pintada con teflón Empaquetado con percha de papel | 12 | 68 | 92
EMTOP_HERRAMIENTAS | 6941556251215 |  | EHTS01321 132 Pcs tool chest set | Juego de Cajas de Herramientas de 132 Piezas Parte del pecho: Tamaño total: 520*218*320mm Grosor del armario: 0,8 mm Grosor del cajón: 0,6 mm Con 1 pieza de 510*210*60mm en la parte superior de la zona de tracy Con 3 piezas de cajón de 449*196*54mm Parte de herramientas: 1 pieza Llave de trinquete: 1/4" 13 piezas de 1/4" toma de vaso 4-4.5-5-5.5-6-7-8-9-10-11-12-13-14 25 piezas de 1/4" x 32(L) Brocas Vaso: Hex: 3-4-5-6-7-8-10mm Estrella: T8-T10-T15-T20-T25-T27-T30-T40 SL: 4-5.5-6.5-8mm, PH1, PH2, PH3, PZ1, PZ2, PZ3. 3 piezas 1/4"DR 50mm(L) Vaso profundo: 8-10-12mm Barra de extensión de 2 piezas: 1/4" Dr. x 50mm, 1/4"Dr. x 100mm 1 pieza de mango giratorio: 1/4"x150mm 1 Piezas 1/4" Unión universal 1 pieza barra deslizante en "T": 1/4"x 114mm 1 pieza Llave de trinquete: 1/2" 1 pieza y 1/2" de unión universal 18Pcs 1/2"DR Socket: 10-11-12-13-14-15-16-17-18-19-20-21-22-23-24-27-30-32mm 3 piezas de 1/2" DR 77mm(L) Vaso profundo: 13-17-19mm Enchufe de bujía de 2 piezas: 1/2"Dr.16mm -21mm Barra de extensión de 2 piezas: 1/2" Dr. x 125mm, 1/2"Dr. x 250mm 1 Pieza adaptador de tres vías de 1/2": 3/8" (F) x1/2(M) Destornillador de 10 piezas: SL3*75, SL4*100, SL5.5*100, SL6.5*38, SL6.5*125, SL8*150,PH0*75,PH1*100, PH2*38,,PH2*150, Llave combinada de 14 piezas: 6-7-8-9-10-11-12-13-14-15-16-17-18-19 Llave hexagonal de 9 piezas: 1.5-2-2.5-3-4-5-6-8-10 9 piezas de llave Trox: T10-T15-T20-T25-T27-T30-T40-T45-T50 1Pieza 10" Llave curva de bloqueo de mordaza 1 Pieza de 10" de alicates para bomba de agua Alicates de 1 pieza de 6" de palanca de altura de morro largo Alicates combinados de 7" de alta palanca 1Pcs 1 Pcs alicates de corte diagonal de 6" de altura Alicates circoclip de 2 piezas Martillo de maquinista de 1 pieza 300g 1Piezas 10" Llave ajustable 6 piezas de pinos: 1,5x152mm 3x152mm 4x152mm 5x152mm 6x152mm 6x152mm 8x152mm Empaquetado en blister + caja de cartón | 1 | 40 | 1074
EMTOP_HERRAMIENTAS | 6972951248050 |  | EPLRL0621pinza de punta y corte | Tamaño: 6"/160mm Ahorro energético del 30% que unos alicates normales Material: Cr-V Tratamiento superficial: recubrimiento de teflón Mango TPR de tres colores para un agarre fuerte y comodidad Con función de crimpado Con función de soporte para clavos Con función de llave inglesa Empaquetado por percha PP | 36 | 15 | 26
EMTOP_HERRAMIENTAS | 6941556231408 |  | EPLRB0821pinza de punta y corte | Tamaño: 8"/200mm Ahorro energético del 30% que unos alicates normales Material: Cr-V Tratamiento superficial: recubrimiento de teflón Mango TPR de tres colores para un agarre fuerte y comodidad Con función de crimpado Con función de soporte para clavos Con función de llave inglesa Empaquetado por percha PP | 36 | 67 | 29
EMTOP_HERRAMIENTAS | 6941556219789 |  | EHRR081remachadora manual | Tamaño: 8" Aplicable a remaches de acero inoxidable, aluminio y acero Remache de acero inoxidable: Φ2,4 mm, 3,2 mm, 4,0 mm Remaches de aluminio y acero: Φ2,4mm, 3,2mm, 4,0mm, 4,8mm Material del remachador manual: Acero + aluminio Empaquetado con doble ampolla | 24 | 54 | 66
EMTOP_HERRAMIENTAS | 6972951248500 |  | EBCR3001 Bolt cutter | Tamaño: 30" Hoja Cr-V Acabado negro y pulido Asa TPR de dos colores Empaquetado con tarjeta de papel | 4 | 29 | 115
EMTOP_HERRAMIENTAS | 6972951245608 |  | EHTS01421 142 Pcs combination tools set | Conjunto de herramientas combinadas 142 Pcs Incluír: 1/2"DR. Parte: 19 piezas de 1/2" Vaso hexagonal: 8-10-12-13-14-15-16-17-18-19-20-21-22-23-24-25-27-30-32MM 5 piezas de 1/2" Toma de estrella: E10 E12 E14 E16 E20 1 Pieza 1/2" mango Dr.Flex, 375 mm 1 pieza de llave de carraqueta de 1/2", 45T 2 piezas de barra de extensión de 1/2": 75mm(3") 250mm(10") 1 Pieza 1/2" Junta Dr. Universal 1 Pcs 1/2"(F)*3/8"(M) adaptador de tres vías Enchufe de bujía de 2 piezas 1/2" 16MM&21MM 1 Pieza 1/2"*10" L 3/8"DR. Parte: 15 piezas de 3/8" 12pt. socket: 6-7-8-9-10-11-12-13-14-15-17-18-19-21-22 1 pieza de llave de trinquete de 3/8", 45T 2 piezas de 3/8" Barra de extensión: 75mm(3") 150mm(6") 1 Pieza 3/8" Dr. Universal 1/4"DR. Parte: 26 piezas de 1/4"*25MM de brocas para destornillador: PH0-PH1-PH1-PH2-PH2-PH3-PZ0-PZ1-PZ2-PZ3-SL4-SL4-SL5-SL6-SL7-H2-H3-H4-H5-H6-T10H-T15H-T20H-T25H-T27H-T30H-T40H 1 portabits Pcs 9 piezas de 1/4" Socket hexagonal: 4-4.5-5-5.5-6-7-8-9-10 mm 5 piezas de 1/4" Toma de estrella: E4 E5 E6 E7 E8 1 pieza de llave de trinquete de 1/4", 45T 3 piezas 1/4" Barra de extensión: 50mm(2") 100mm(4") 150mm(6") 1 Pieza 1/4" Junta Dr. Universal 1 Pcs 3/8"(F)*1/4"(M) adaptador de tres vías 1 Piezas 1/4"*150mm mango de spinner 1 Piezas 1/4"*150mm Barra de extensión flexible Otras herramientas Llave combinada de 17 piezas: 6-7-8-9-10-11-12-13-14-15-16-17-18-19-21-22-24 mm 5 piezas de llave de tuerca acampanada: 8*10-10*12-11*13-12*14-17*19 10 piezas de llave hexagonal: 2.5-3-4-5-6-7-8-10-12-14MM Martillo de maquinista de 300g de 1 pieza 1 Pcs Combinados de pinzas de 7" 1 Pieza 10" Llave curva de bloqueo de mordaza 2 piezas S2 destornillador ranurado: SL6.5*100 SL6.5*150 2 piezas S2 destornillador Phillips: PH2*100 PH2*150 2 piezas destornillador corto: PH2*38 SL6.5*38 Empaquetado por BMC | 1 | 23 | 1199
EMTOP_HERRAMIENTAS ELECTRICAS | 6941556244507 |  | ECSR0408 Cordless screwdriver | Voltaje: 4V Vástago hexagonal: 1/4" Velocidad sin carga: 240 rpm Par máximo de motor: 4N.m Manilla ajustable en dos posiciones Carga mediante cable USB tipo C (cable vendido por separado) Luz de trabajo integrada Incluír: 16 piezas de 25mm Cr-V brocas + soporte 2 piezas de 50mm Cr-V brocas + soporte 1 conector Pcs Embalado en una caja de plástico | 20 | 132 | 89
EMTOP_HERRAMIENTAS ELECTRICAS | 6941556206239 |  | ULAGR07581 Angle grinder | Voltaje: 110-120V~50/60Hz Potencia de entrada: 750W Velocidad sin carga: 12000rpm Diámetro del disco: 4-1/2" Rosca del husillo: 5/8"-11UNC Con mango auxiliar de 1 pieza Disco no incluido Empaquetado por caja de color | 10 | 186 | 191
EMTOP_HERRAMIENTAS ELECTRICAS | 6941556211943 |  | ULGGU1401pistola de silicona caliente | Voltios: 110-120V~50/60Hz Potencia de entrada: 20W (100W) Capacidad de pegado: 13-18g/min Diámetro del palo de pegamento: 11,2 mm Con 2 piezas de barras de pegamento de 150 mm Empaquetado con doble ampolla | 36 | 37 | 36
EMTOP_HERRAMIENTAS ELECTRICAS | 6941556242503 |  | ECIDL12620 Cordless impact drill | Voltaje: 12V Velocidad sin carga: 0-400/0-1500 rpm Tasa máxima de impacto: 22500 bpm Par máximo: 45Nm Cilindro de plástico Capacidad del mandil: 0,8-10 mm Ajustes de par: 18+1+1 Engranajes mecánicos de 2 velocidades Luz de trabajo LED integrada Indicador de alimentación LED de la batería Incluír: 50 accesorios Pcs 2 unidades de 1,5Ah (EBPK12153) Puerto de carga de batería: USB tipo C Cargador vendido por separado Embalado en una caja de plástico | 5 | 141 | 327
EMTOP_HERRAMIENTAS ELECTRICAS | 6941556250058 |  | ECDL204531 Brushless cordless drill | Motor sin escobillas Voltaje: 20V Velocidad sin carga: 0-550/0-2000 rpm Par máximo: 52Nm Cilindro de plástico Capacidad del mandil: 0,8-10 mm (1/32-3/8") Ajustes de par: 22+1 Engranajes mecánicos de 2 velocidades Función de bloqueo del eje Luz de trabajo LED integrada Incluír: 1 Pieza Cr-V 65mm Cargador vendido por separado Empaquetado por caja de color | 5 | 14 | 160
EMTOP_HERRAMIENTAS ELECTRICAS | 6941556243661 |  | ULFSR2402 Palm sander | Voltaje: 110-120V~50/60Hz Potencia de entrada: 240W Velocidad sin carga: 14000 rpm Base inferior: 4-3/8''x4'' Con 5 piezas de papel de lija Con un conjunto extra de cepillos de carbón Empaquetado por caja de color | 10 | 81 | 185
EMTOP_HERRAMIENTAS ELECTRICAS | 6941556242466 |  | ECDL12510 Cordless drill | Voltaje: 12V Velocidad sin carga: 0-750 rpm Par máximo: 20 Nm Cilindro de plástico Capacidad del mandil: 0,8-10 mm Ajustes de par: 15+1 Luz de trabajo LED integrada Indicador de alimentación LED de la batería Incluír: 2 piezas Cr-V de 65mm 1 Pcs 1,5Ah batería (EBPK12153) Puerto de carga de batería: USB tipo C Cargador vendido por separado Empaquetado por caja de color | 10 | 27 | 146
EMTOP_HERRAMIENTAS ELECTRICAS | 6972951241563 |  | EEHR5001 Electrode holder | Corriente nominal: 500A Tipo de los Países Bajos Adecuado para máquina de soldar MMA (por debajo de 500A) Embalado en caja de cartón | 30 | 203 | 35
EMTOP_HERRAMIENTAS ELECTRICAS | 6941556253400 |  | ULAGR11083 Angle grinder | Voltaje: 110-120V~50/60Hz Potencia de entrada: 1100W Velocidad sin carga: 12000rpm Diámetro del disco: 4-1/2" Rosca del husillo: 5/8"-11UNC Con mango auxiliar de 1 pieza Disco no incluido Empaquetado por caja de color | 6 | 11 | 274
EMTOP_HERRAMIENTAS ELECTRICAS | 6972951244625 |  | ULDBRH1701 Demolition breaker | Voltaje: 110-120V~50/60Hz Potencia de entrada: 1700W Tasa de impacto: 1400 bpm Fuerza de impacto: 45J Sistema de mandril HEX Interruptor de desactivación de 35,2 libras Con cinceles de 2 piezas Con un conjunto extra de cepillos de carbón Empaquetado por BMC | 1 | 23 | 1214
EMTOP_HERRAMIENTAS ELECTRICAS | 6941556214203 |  | ELGG2002 Cordless glue gun | Voltaje: 20V Capacidad de pegado: 13-18 g/min Diámetro del palo de pegamento: 11,2 mm Tiempo de calentamiento: 60 seg Con 3 varillas de pegamento de 150 mm Batería y cargador vendidos por separado Empaquetado con doble ampolla | 36 | 51 | 67
EMTOP_HERRAMIENTAS ELECTRICAS | 6941556242725 |  | EEDK09601 96 Pcs Tools set | Juego de herramientas domésticas de 96 piezas incluír: 1 taladro inalámbrico de 12V (ECDL12510) 1 PC 1,5ah batería (EBPK12153) 1 Cable de carga USB de 1 PC Velocidad sin carga: 0-750 rpm Par máximo: 20 Nm Capacidad del mandil: 0,8-10 mm Ajustes de par: 15+1 1 destornillador Pcs SL5.5x100 1 destornillador PH1x100 1 Pcs alicates combinados de 7" 1 pieza de 8oz mini martillo garra 1 lápiz de prueba Pcs 1 Pieza de cinta métrica de acero de 3m 1 pieza cuchilla de hoja de 9mm de corte 8 piezas de llave hexadecimal: 1,5,2,2,5,3,4,5,5,5,5mm 1 pieza de cinta aislante de PVC 7 piezas de manga de alimentación (Cr-V): 5,6,7,8,9,10,11mm 5 piezas de brocas de torso: 2,3,4,5,6 mm 4 piezas de brocas para madera: 4,5,6,8 mm 1 Portabrocas magnéticas 20 piezas de brocas de destornillador SL3, SL4, SL5, SL6, PH0, PH1, PH2, PH3, PZ0, PZ1, PZ3, T10, T15, T20, T30, H3, H4, H5, H6 20 piezas de tornillos: 10 piezas *ST3,5, 10 piezas*ST4 20 piezas de plástico con conectores: 10 piezas *6mm, 10 piezas *5mm Empaquetado en un estuche de transporte | 5 | 149 | 285
EMTOP_HERRAMIENTAS ELECTRICAS | 6941556258313 |  | ULCKL20275 Cordless 2 pcs combo kit | Voltaje: 20V Con taladro de impacto compacto sin escobillas sin escobillas (ECIDL206681) Con 1 pieza de llave de impacto inalámbrica (ECIWL20401) Taladro de impacto inalámbrico compacto sin escobillas (ECIDL206681): Motor sin escobillas Velocidad sin carga: 0-500/0-2000 rpm Tasa máxima de impacto: 30000 bpm Par máximo: 66 Nm Mano metálica Capacidad del mandil: 13 mm Ajustes de par: 22+1+1 Engranajes mecánicos de 2 velocidades Función de bloqueo del eje Luz de trabajo LED integrada Llave de impacto inalámbrica (ECIWL20401): Motor sin escobillas Transmisión cuadrada: 1/2" Velocidad sin carga: 0-1600/0-1900/0-2300 rpm Tasa de impacto: 0-2100/0-2500/0-2900 bpm Par máximo: 400NM Par de desmonto: 550 Nm Incluír: 1 cargador de 20V (ULFCR20200) Voltajes de carga: 110-120V~50/60Hz 2 unidades de 2,0Ah baterías (EBPK20011) 47 accesorios Pcs 3 sockets Pcs (17 19 21mm) Empaquetado en un estuche de transporte | 4 | 1 | 711
EMTOP_HERRAMIENTAS ELECTRICAS | 6941556205607 |  | ULRHRP1052rotomartillo con accesorios | Voltaje: 110-120V~50/60Hz Potencia de entrada: 1050W Velocidad sin carga: 1100 rpm Velocidad de impacto: 3800 bpm Energía de impacto: 4,5J Capacidad máxima de perforación: Hormigón: 1" Acero: 1/2" Madera: 1-1/2" Sistema SDS más mandril Con 3 taladros y 2 cinceles Empaquetado por BMC | 2 | 3 | 441
EMTOP_HERRAMIENTAS ELECTRICAS | 6941556244637 |  | ULHGN16056 Heat gun | Voltaje: 110V-120V~50/60Hz Potencia de entrada: 1600W Temperatura: 50/50-600/50-600°C Flujo de aire: 450/300/450 L/min Temperatura ajustable con pantalla LCD para un control preciso Incluír: Boquilla reductora de 1 Pcs 1 Tobera reflectora de piezas 1 boquilla plana de piezas 1 raspador de piezas Empaquetado por caja de color | 10 | 87 | 232
EMTOP_HERRAMIENTAS ELECTRICAS | 6941556204983 |  | ULEDL501 Electric drill | Voltaje: 110-120V~50/60Hz Potencia de entrada: 500W Velocidad sin carga: 0-3300 rpm Capacidad máxima de perforación: 3/8" Control de velocidad variable Conmutador Froward/Reversa Con un conjunto extra de cepillos de carbón Empaquetado por caja de color | 5 | 59 | 127
EMTOP_HERRAMIENTAS ELECTRICAS | 6972951241006 |  | ULAGR22093pulidora elEctrica con accesorios | Voltaje: 110-120V~50-60Hz Potencia de entrada: 2200W Velocidad sin carga: 6300 rpm Diámetro del disco: 9" Rosca del husillo: 5/8"-11UNC Con mango auxiliar de 1 pieza Con un conjunto extra de cepillos de carbón Disco no incluido Empaquetado por caja de color | 2 | 8 | 448
EMTOP_HERRAMIENTAS ELECTRICAS | 6941913616046 |  | ULFSR23206 Rotary sander | Voltaje: 110-120V~50/60Hz Potencia de entrada: 320W Velocidad sin carga: 8000-13000 rpm Diámetro de la almohadilla de lijar: 125mm (5'') Base de Velcrops Control de velocidad variable Con 5 piezas de papel de lija Con un conjunto extra de cepillos de carbón Empaquetado por caja de color | 8 | 48 | 266
EMTOP_HERRAMIENTAS ELECTRICAS | 6941556244194 |  | ELCS1851 Cordless circular saw | Motor sin escobillas Voltaje: 20V Velocidad sin carga: 4800 rpm Diámetro de la hoja: 185mm Tamaño del eje: 20mm Capacidad de corte: 45° grado: 45mm 90° grado: 65mm Profundidad de corte ajustable Corte de bisel ajustable Incluír: 1 hoja de 185mm Batería y cargador vendidos por separado Empaquetado por caja de color | 4 | 54 | 462
EMTOP_HERRAMIENTAS ELECTRICAS | 6941556243357 |  | ELRH20288 Cordless rotary hammer | Motor sin escobillas Voltaje: 20V Velocidad sin carga: 0-930 rpm Tasa de impacto: 0-4400 bpm Fuerza de impacto simple: 4,5J Capacidad máxima de perforación: diámetro 28 en hormigón Sistema SDS más mandril Incluír: Taladros de 3 piezas 1 cincel de piezas Empaquetado por caja de color | 4 | 13 | 587
EMTOP_HERRAMIENTAS ELECTRICAS | 6941556211455 |  | ULMDL0681 Impact drill | Voltaje: 110-120V~50/60Hz Potencia de entrada: 680W Velocidad sin carga: 0-3000 rpm Capacidad máxima de perforación: 1/2'' Control de velocidad variable Conmutador Froward/Reversa Función del martillo Empaquetado por caja de color | 10 | 4 | 146
EMTOP_HERRAMIENTAS ELECTRICAS | 6941556244026 |  | ELSHS2014 Cordless sheet sander | Voltaje: 20V Velocidad sin carga: 12000rpm Tamaño inferior: 110mmx100mm Incluír: 5 piezas de papel de lija Empaquetado por caja de color | 12 | 75 | 147
EMTOP_HERRAMIENTAS ELECTRICAS | 6941556216665 |  | ULBGR61501 Bench grinder | Voltaje: 110-120V~60Hz Potencia de entrada: 150W Velocidad sin carga: 3450 rpm Tamaño de rueda: 6" Reposabrazos ajustable Base de aluminio de alta resistencia Incluye protectores oculares de un solo conjunto Incluye una caja de almacenamiento de herramientas de 1 pieza Embalado en caja de cartón | 1 | 64 | 218
EMTOP_HERRAMIENTAS ELECTRICAS | 6941556211509 |  | ULCKL2007kit de taladro y atornillador de impacto | Voltaje: 20V Con taladro inalámbrico de iones de litio de 1 pieza (ULCDL620011) Con una llave de impacto de iones de litio de 1 pieza (ULCDLIW20221) Llave de impacto de iones de litio (ULCDLIW20221): Motor sin escobillas Transmisión cuadrada: 1/2" Velocidad sin carga: 0-1300/0-2100 rpm Tasa de impacto: 0-2000/0-3300 bpm Par máximo: 300 Nm Taladro inalámbrico de iones de litio (ULCDL620011): Velocidad sin carga: 0-400/0-1500 rpm Par máximo de motor: 45 Nm Cilindro de plástico Capacidad del mandil: 1/32-3/8" Ajustes de par: 15+1 Engranajes mecánicos de 2 velocidades Voltajes de carga: 110-120V~50/60Hz Incluír: 3 sockets Pcs (17, 19, 21mm) 2 unidades de 2,0Ah baterías (EBPK20011) 1 cargador de PCS (ULFCR20200) Empaquetado en una bolsa de lona | 4 | 7 | 719
EMTOP_HERRAMIENTAS ELECTRICAS | 6941556224516 |  | ULRSW8001sierra de sable con accesorios | Voltaje: 110-120V~50/60Hz Potencia de entrada: 750W Velocidad sin carga: 900-3300 rpm Profundidad máxima de corte: Madera: 4-1/2" Acero: 1/2" Aluminio: 5/16" Control de velocidad variable Portafustes de cambio de pala SDS Con una hoja de sierra metálica de 1 pieza Con una hoja de sierra de madera de 1 pieza Con un conjunto extra de cepillos de carbón Empaquetado por caja de color | 4 | 10 | 337
EMTOP_HERRAMIENTAS ELECTRICAS | 6941556243326 |  | ULAPR1402 Polisher | Voltaje: 110V-120V~50/60Hz Potencia de entrada: 1400W Velocidad sin carga: 1500-3600 rpm Diámetro de la almohadilla de pulido: 7" Control de velocidad variable Interruptor de bloqueo Caja de cambios de aluminio Incluír: 1 pieza D-handle 1 pieza de almohadilla de pulido con gancho y lazo 1 pieza de capó de pulido 1 conjunto de cepillos de carbón extra Empaquetado por caja de color | 4 | 30 | 407
EMTOP_HERRAMIENTAS ELECTRICAS | 6972951245356 |  | ULVCR1401 Vacuum cleaner | Voltaje: 110V-120V~60Hz Potencia de entrada: 1400W Flujo de aire: 1,9 CBM/min Presión de vacío: 16-18KPa Capacidad de polvo: 30L Sin enchufe de herramientas eléctricas Material del tanque: acero inoxidable Calle de potencia: 1,8 m Tintorería en húmedo y en seco 1 pieza de manguera flexible 1 pieza de cepillo para suelo Tubo de plástico de 1 pieza 1 pieza filtro HEPA Embalado en caja de cartón | 1 | 19 | 695
EMTOP_HERRAMIENTAS ELECTRICAS | 6941556242701 |  | ECSR0404juego de atornillador inalAmbrica con acce | Voltaje: 4V Vástago hexagonal: 1/4" Velocidad sin carga: 240 rpm Par máximo de motor: 4N.m Luz de trabajo integrada Carga mediante cable USB tipo C (cable vendido por separado) Incluír: 10 piezas de 25mm Cr-V brocas + soporte Conector 1Pcs Empaquetado con doble ampolla | 20 | 0 | 74
EMTOP_HERRAMIENTAS ELECTRICAS | 6941556216610 |  | ULCDLIW20221 Lithium-Ion impact wrench | Motor sin escobillas Voltaje: 20V Transmisión cuadrada: 1/2" Velocidad sin carga: 0-1300/0-2100 rpm Tasa de impacto: 0-2000/0-3300 bpm Par máximo: 300 Nm Luz de trabajo LED integrada Incluír: 3 sockets Pcs (17, 19, 21mm) 2 unidades de 2,0Ah baterías (EBPK20011) 1 cargador de PCS (ULFCR20200) Voltajes de carga: 110-120V~50/60Hz Empaquetado en una bolsa de lona | 5 | 6 | 566
EMTOP_HERRAMIENTAS ELECTRICAS | 6941556243081 |  | ULCIWL2085 Cordless impact wrench | Motor sin escobillas Voltaje: 20V Accionamiento cuadrado: 1/2" Velocidad sin carga: 0-1600/0-2100/0-2400 rpm Tasa de impacto: 0-1500/0-1800/0-2200 bpm Par de fijación: 850Nm Par de fuerza de la ceba: 1000 Nm Luz de trabajo integrada Incluír: 2 Pcs 4.0Ah batería (EBPK2002) 1 cargador de PCS (ULFCR20200) Voltajes de carga: 110-120V~50/60Hz 3 piezas de profundidad (22mm, 24mm, 27mm) Embalado en una caja de plástico | 4 | 1 | 956
EMTOP_HERRAMIENTAS ELECTRICAS | 6941556244200 |  | ULCDL6200118 Cordless drill | Voltaje: 20V Velocidad sin carga: 0-400/0-1500 rpm Par máximo: 45Nm Cilindro de plástico Capacidad del mandil: 1/32-3/8" Ajustes de par: 15+1 Engranajes mecánicos de 2 velocidades Función de bloqueo del eje Luz de trabajo LED integrada Incluír: 1 Pieza Cr-V 65mm 1 Pcs 2.0Ah batería (EBPK20011) 1 cargador de PCS (ULFCR20200) Voltajes de carga: 110-120V~50/60Hz Empaquetado por caja de color | 5 | 194 | 288
EMTOP_HERRAMIENTAS ELECTRICAS | 6941556219345 |  | ULCSW1852 Circular saw | Voltaje: 110-120V~50/60Hz Potencia de entrada: 1400W Velocidad sin carga: 4800 rpm Diámetro de la hoja: 7-1/4"x0,78" Capacidad de corte: 45 grados: 1-3/4" 90 grados: 2-1/2" Profundidad de corte ajustable Corte de bisel ajustable Con una hoja de 1 pieza de 7-1/4" Con un conjunto extra de cepillos de carbón Empaquetado por caja de color | 2 | 66 | 455
EMTOP_HERRAMIENTAS ELECTRICAS | 6941556218737 |  | ELRH20228rotomartillo inalAmbrica con accesorios | Motor sin escobillas Voltaje: 20V Velocidad sin carga: 0-1100 rpm Tasa de impacto: 0-5000bpm Energía de impacto: 2,5J Capacidad máxima de perforación: Hormigón: 26mm Acero: 13mm Madera: 30mm Sistema SDS más mandril Luz de trabajo LED integrada Incluír: Taladros de 3 piezas 1 cincel de piezas Batería y cargador vendidos por separado Empaquetado por caja de color | 4 | 2 | 533
EMTOP_HERRAMIENTAS ELECTRICAS | 6941556204907 |  | ULFSR3201pulidora electrica con accesorios | Voltaje: 110-120V~50/60Hz Potencia de entrada: 320W Velocidad sin carga: 14000 rpm Base inferior: 7''x3-1/2" Base duradera de aluminio Con 5 piezas de papel de lija Con un conjunto extra de cepillos de carbón Empaquetado por caja de color | 6 | 66 | 233
EMTOP_HERRAMIENTAS ELECTRICAS | 6941556221737 |  | ULCDLIR20221juego de atornillador inalAmbrica con | Motor sin escobillas Voltaje: 20V Vástago hexagonal: 1/4" Velocidad sin carga: 0-1300/0-2100 rpm Tasa de impacto: 0-2000/0-3300 bpm Par máximo de motor: 170 Nm Luz de trabajo LED integrada Incluír: 2 piezas de destornillador 3 piezas para colocar cejuecas 2 unidades de 2,0Ah baterías (EBPK20011) 1 cargador de PCS (ULFCR20200) Voltajes de carga: 110-120V~50/60Hz Empaquetado en una bolsa de lona | 5 | 13 | 585
EMTOP_HERRAMIENTAS ELECTRICAS | 6941556211554 |  | EHPS0101 Spray gun(Quick connector) | Material: Cuerpo de plástico Conector rápido Adecuado para EHPW1401.ULHPW1401, EHPW1801, ULHPW1801, EHPW2001 Embalado en caja de cartón | 14 | 25 | 104
EMTOP_HERRAMIENTAS ELECTRICAS | 6941556243852 |  | ELAC2018 Cordless auto air compressor | Voltaje: 20V Presión máxima: 150PSI/10BAR Luz LED Diseño portátil inalámbrico Con adaptadores de 3 piezas Batería y cargador vendidos por separado Empaquetado por caja de color | 4 | 33 | 153
EMTOP_HERRAMIENTAS ELECTRICAS | 6941556249090 |  | ULWDEM1341 Inverter MMA welding machine | Tecnología de inversores IGBT Voltaje de entrada: 110-120/220-240V Frecuencia: 50/60Hz Corriente de salida: 110-120V 10-100A Corriente de salida: 220-240V 10-130A Ciclo de trabajo: 110-120V 100A@30% Ciclo de trabajo: 220-240V 130A@30% Pantalla LED Voltaje sin carga: 76V Corriente máxima de salida: 130A Diámetro del electrodo: 110-120V 1,6-3,2 mm Diámetro del electrodo: 220-240V 1,6-3,2 mm Antiadherencia/Arranque en caliente/Fuerza de arco 1 Portaelectrodos con cable 1 abrazadera de tierra con cable 1 cepillo de alambre de piezas Casco 1 Pcs 1 Correa portátil para PCS 1 cable de extensión Pcs Con enchufe UL Empaquetado por caja de color | 4 | 92 | 558
EMTOP_HERRAMIENTAS ELECTRICAS | 6941556232801 |  | ELGS206501sierra caladora inalAmbrica con accesori | Voltaje: 20V Velocidad sin carga: 2400 rpm Capacidad de corte: Madera: 65mm Metal: 8mm Con 5 piezas de hojas de sierra Batería y cargador vendidos por separado Empaquetado por caja de color | 5 | 30 | 291
EMTOP_HERRAMIENTAS ELECTRICAS | 6941556245139 |  | ELVC2026 Cordless vacuum cleaner | Voltaje: 12V Capacidad de polvo: 0,5L Presión de vacío: >7 kpa Con una boquilla de grieta de 1 pieza Con un cepillo para polvo de 1 pieza Empaquetado por caja de color | 8 | 111 | 214
EMTOP_HERRAMIENTAS ELECTRICAS | 6941556223854 |  | ULMGK1301 Mini grinder | Voltaje: 110-120V~50/60Hz Potencia de entrada: 130W Velocidad sin carga: 10000-35000 rpm Tamaño del portafustes: 1/8" / 3/32'' Control de velocidad variable Con eje flexible de 1 pieza Con accesorios de 129 piezas Con un conjunto extra de cepillos de carbón Empaquetado por BMC | 5 | 119 | 158
EMTOP_HERRAMIENTAS ELECTRICAS | 6941556212100 |  | ULAGR20073 Angle grinder | Voltaje: 110-120V~50/60Hz Potencia de entrada: 2000W Velocidad sin carga: 8450 rpm Diámetro del disco: 7" Rosca del husillo: 5/8"-11UNC Con mango auxiliar de 1 pieza Con un conjunto extra de cepillos de carbón Disco no incluido Empaquetado por caja de color | 2 | 49 | 449
EMTOP_HERRAMIENTAS ELECTRICAS | 6941556204402 |  | ULSGN35001 Spray gun | Voltaje: 110-120V~50/60Hz Potencia de entrada: 450W Presión de pulverización: 0,1-0,2 bar Caudal máximo: 380ml/min Viscosidad máxima: 50DIN-s Capacidad del contenedor: 800ml Con 1 pieza de vaso medidor de viscosidad Con una aguja de limpieza de boquilla de 1 pieza Empaquetado por caja de color | 8 | 92 | 158
EMTOP_HERRAMIENTAS ELECTRICAS | 6941556219390 |  | ULMCR15001sierra circulares elEctrica | Voltaje: 110-120V~50/60Hz Potencia de entrada: 1500W Velocidad sin carga: 10500 rpm Diámetro del disco: 5" Rosca del husillo: 5/8"-11UNC Profundidad de corte: 3-29 mm Ancho de corte: 8-30 mm Con cincel de 1 pieza Con mango auxiliar de 1 pieza Con 4 piezas de discos de corte Con un conjunto extra de cepillos de carbón Empaquetado por caja de color | 2 | 25 | 887
EMTOP_HERRAMIENTAS ELECTRICAS | 6941556224660 |  | ULMSW14001 Mitre saw | Voltaje: 110-120V~50/60Hz Potencia de entrada: 1400W Velocidad sin carga: 5000 rpm Tamaño de la hoja: 8-1/4"x1" Capacidad máxima de corte: 2-3/16"x4-3/4" Cortes de inglete de 0-45° izquierda y derecha El bisel corta hasta 45° hacia la izquierda Con un conjunto extra de cepillos de carbón Con una hoja TCT de 1 pieza Con bolsa de polvo de 1 pieza Empaquetado por caja de color | 1 | 23 | 668
EMTOP_HERRAMIENTAS ELECTRICAS | 6972951241174 |  | ULCSW1853sierra circulares elEctrica | Voltaje: 110-120V~50/60Hz Potencia de entrada: 1600W Velocidad sin carga: 5000 rpm Diámetro de la hoja: 7-1/4"x0,78" Capacidad de corte: 45 grados: 1-3/4" 90 grados: 2-9/16" Profundidad de corte ajustable Corte de bisel ajustable Con una hoja de 1 pieza de 7-1/4" Con un conjunto extra de cepillos de carbón Empaquetado por caja de color | 2 | 24 | 501
EMTOP_HERRAMIENTAS ELECTRICAS | 6941556242619 |  | UELBNLI3508clavadora inalAmbrica con accesorios | Voltaje: 20V Con 2 piezas de batería de 20V 2,0AH (EBPK20011) y 1 unidad de carga (UEFCR20200) con copas de 1 pieza Tipo de clavo: F15~F35 Velocidad de accionamiento: 3 clavos/s Capacidad del cargador: 105 piezas Voltajes de carga: 110V-120V~60Hz Empaquetado por caja de color | 6 | 3 | 979
EMTOP_HERRAMIENTAS ELECTRICAS | 6941556211523 |  | ELPS201250pulidora inalAmbrica con accesorios | Voltaje: 20V Velocidad sin carga: 10000/min Tamaño inferior: 125mm Con 5 piezas de papel de lija Batería y cargador vendidos por separado Empaquetado por caja de color | 4 | 2 | 326
EMTOP_HERRAMIENTAS ELECTRICAS | 6941556243043 |  | ULCIWL2050 Cordless impact wrench | Motor sin escobillas Voltaje: 20V Accionamiento cuadrado: 1/2" Velocidad sin carga: 0-1200/0-1800/0-2200 rpm Tasa de impacto: 0-2400/0-2800/0-3300 bpm Par de fijación: 500Nm Par de fuerza de cejueca: 650 Nm Luz de trabajo LED integrada Incluír: 3 sockets Pcs (21, 22, 24mm) 2 Pcs 4.0Ah batería (EBPK2002) 1 cargador de PCS (ULFCR20200) Voltajes de carga: 110-120V~50/60Hz Empaquetado en un estuche de transporte | 5 | 5 | 772
EMTOP_HERRAMIENTAS ELECTRICAS | 6972951244700 |  | ULCFS3551tronzadora de metal electrico 2350W | Voltaje: 110-120V~50/60Hz Potencia de entrada: 2350W Velocidad sin carga: 3800 rpm Tamaño de la hoja: 14"x1" Capacidad máxima de corte: 4" en tubo redondo 4"x4" en acero cuadrado 4-3/4"x4" en rectángulo Barra de acero de corte máxima: 2" Con un conjunto extra de cepillos de carbón Con disco de corte de 1 pieza de 13-62/64" Empaquetado por caja de color | 1 | -1 | 827
EMTOP_HERRAMIENTAS ELECTRICAS | 6941556244705 |  | ELMF2022 Cordless multi-tool | Voltaje: 20V Velocidad sin carga: 5000-20000 rpm Ángulo de oscilación: 3,2° Ajuste de 6 velocidades Incluír: 1 Raspador flexible de piezas 1 Pieza hoja de sierra de corte 1 hoja de sierra segmentada Pcs Llave hexadecimal de 1 PC 1 Pieza base de lijado 3 piezas de papel de lija Batería y cargador vendidos por separado Empaquetado por caja de color | 8 | 53 | 175
EMTOP_HERRAMIENTAS ELECTRICAS | 6941556213947 |  | ULAGR09051 Angle grinder | Voltaje: 110-120V~50/60Hz Potencia de entrada: 900W Velocidad sin carga: 12000rpm Diámetro del disco: 5" Rosca del husillo: 5/8"-11UNC Con mango auxiliar de 1 pieza Disco no incluido Empaquetado por caja de color | 6 | 255 | 186
EMTOP_HERRAMIENTAS ELECTRICAS | 6941556257200 |  | ULCDL20453 Brushless cordless drill | Motor sin escobillas Voltaje: 20V Velocidad sin carga: 0-550/0-2000 rpm Par máximo: 52Nm Cilindro de plástico Capacidad del mandil: 1/32-3/8" Ajustes de par: 22+1 Engranajes mecánicos de 2 velocidades Función de bloqueo del eje Incluír: 47 accesorios Pcs 2 unidades de 2,0Ah baterías (EBPK20011) 1 cargador de PCS (ULFCR20200) Voltajes de carga: 110-120V~50/60Hz Luz de trabajo integrada Indicador de alimentación LED de la batería Empaquetado en un estuche de transporte | 5 | 15 | 437
EMTOP_HERRAMIENTAS ELECTRICAS | 6941556251680 |  | ULDBRH1703 Demolition breaker | Voltaje: 110-120V~50/60Hz Potencia de entrada: 1700W Tasa de impacto: 1900 bmp Fuerza de impacto: 50J Sistema de mandril HEX Interruptor de demolición de 30,8 libras Con cinceles de 1 pieza Con un conjunto extra de cepillos de carbón Empaquetado en un estuche de transporte | 1 | 24 | 1033
EMTOP_HERRAMIENTAS ELECTRICAS | 6941556244385 |  | ELCS1402 Cordless circular saw | Voltaje: 20V Velocidad sin carga: 6300 rpm Diámetro de la hoja: 140 mm (5-1/2'') Tamaño del eje: 20mm Profundidad de corte ajustable Corte de bisel ajustable Capacidad de corte: 45°grado:33mm 90°grado:50mm Incluír: 1 hoja de 140mm Batería y cargador vendidos por separado Empaquetado por caja de color | 4 | 60 | 348
EMTOP_HERRAMIENTAS ELECTRICAS | 6972951241037 |  | ULRHRL801 Rotary hammer | Voltaje: 110-120V~50/60Hz Potencia de entrada: 800W Velocidad sin carga: 0-1100 rpm Tasa de impacto: 0-4000 bpm Energía de impacto: 2,5J Capacidad máxima de perforación: Hormigón: 1" Acero: 1/2" Madera: 1-3/16" Con 3 taladros y 2 cinceles Con un conjunto extra de cepillos de carbón Empaquetado por BMC | 4 | 21 | 370
EMTOP_HERRAMIENTAS ELECTRICAS | 6941556243142 |  | ELAG7601 Cordless mini cut-off tool | Voltaje: 20V Velocidad sin carga: 19500rpm Diámetro del disco: 76mm(3") Rosca del husillo: M6 Ubicación del disco: izquierda Incluír: Disco abrasivo de corte de metal abrasivo de 4 piezas 2 piezas de metal abrasivo para moler 1 Disco de diamante húmedo de 1 Pcs Batería y cargador vendidos por separado Empaquetado por caja de color | 10 | 75 | 155
EMTOP_HERRAMIENTAS ELECTRICAS | 6941556242909 |  | ULMSW18007 Mitre saw | Voltaje: 110-120V~50/60Hz Potencia de entrada: 1800W Velocidad sin carga: 5300 rpm Tamaño de la hoja: 10"x1" Capacidad de corte: Inglet/Bisel: AlturaxAncho 0°×0°:H2-48/64"×A5-1/2" 45°×0°:H2-48/64"×W4" 0°×45°:H1-57/64"×W5-5/16" 45°×45°:H1-57/64"×A-3/4" Cortes de inglete de 0-45° izquierda y derecha El bisel corta hasta 45° hacia la izquierda Incluír: 1 Conjunto de cepillos de carbón extra 2 barras de extensión Pcs 1 hoja Pcs TCT 1 bolsa de polvo de piezas Empaquetado por caja de color | 1 | 26 | 1112
EMTOP_HERRAMIENTAS ELECTRICAS | 6941556252250 |  | ECIWL20401 Cordless impact wrench | Motor sin escobillas Accionamiento cuadrado: 1/2" Velocidad sin carga: 0-1600/0-1900/0-2300 rpm Tasa de impacto: 0-2100/0-2500/0-2900 bpm Par de fijación: 400Nm Par de desmonto: 550 Nm Luz de trabajo LED integrada Incluír: 3 sockets Pcs (17, 19, 21mm) Batería y cargador vendidos por separado Empaquetado por caja de color | 10 | 15 | 303
EMTOP_HERRAMIENTAS ELECTRICAS | 6941556243593 |  | ELHT40028 Cordless hedge trimmer | Motor sin escobillas Voltaje: 40V(20V+20V) Velocidad sin carga: 3600 spm Longitud de corte de la hoja: 650mm Espacio de la hoja: 27mm Cuchilla cortada por láser Batería y cargador vendidos por separado Empaquetado por caja de color | 2 | 32 | 754
EMTOP_HERRAMIENTAS ELECTRICAS | 6941556221584 |  | ULHPW1401 High pressure washer | Voltaje: 110-120V~60Hz Motor de escobilla de carbón Alambre de cobre puro Potencia de entrada: 1400W Presión máxima: 130 bar (1900PSI) Caudal: 5,5L/min Sistema de parada automática Enchufe UL Pistola de agua de 1 set Manguera de alta presión de 5 m Empaquetado por caja de color | 1 | 93 | 494
EMTOP_HERRAMIENTAS ELECTRICAS | 6941913616237 |  | ULRSW7501 Reciprocating saw | Voltaje: 110-120V~50/60Hz Potencia nominal: 750W Velocidad sin carga: 900-3300 rpm Profundidad máxima de corte: Madera: 4-1/2" Acero: 5/16" Aluminio: 1/2" Longitud de la carrera 1" Portafustes de cambio de pala SDS Con una hoja de sierra metálica de 1 pieza Con una hoja de sierra de madera de 1 pieza Con llave hexagonal de 1 pieza Empaquetado por caja de color | 4 | 66 | 326
EMTOP_HERRAMIENTAS ELECTRICAS | 6941556257545 |  | ECIDL205581 Compact Brushless Cordless Impact Dril | Motor sin escobillas Voltaje: 20V Velocidad sin carga: 0-500/0-2000 rpm Tasa máxima de impacto: 30000 bpm Par máximo de motor: 55Nm Mano metálica Capacidad del mandil: 13 mm Ajustes de par: 22+1+1 Engranajes mecánicos de 2 velocidades Función de bloqueo del eje Luz de trabajo LED integrada Incluír: 1 Pieza Cr-V 65mm 3 brocas de mampostería Cargador vendido por separado Empaquetado por caja de color | 5 | 29 | 205
EMTOP_HERRAMIENTAS ELECTRICAS | 6941556257866 |  | ULWDEM20611 Inverter MMA/TIG Lift welding machine | Tecnología de inversores IGBT Voltaje de entrada: 110-120/220-240V Frecuencia: 50/60Hz Corriente de salida: 110-120V 15-130A Corriente de salida: 220-240V 15-200A Ciclo de trabajo: 110-120V 130A@60% Ciclo de trabajo: 220-240V 200A@60% Pantalla LCD Con la función TIG de sustentación Con función VRD Voltaje sin carga: 81V Corriente máxima de salida: 200A Diámetro del electrodo: 110-120V 1,6-3,2 mm Diámetro del electrodo: 220-240V 1,6-4,0 mm Antiadherencia/Arranque en caliente/Fuerza de arco 1 Portaelectrodos con cable 1 abrazadera de tierra con cable 1 cepillo de alambre y 1 pieza de casco 1 cable de extensión Pcs Con enchufe UL Empaquetado por caja de color | 2 | 11 | 972
EMTOP_HERRAMIENTAS ELECTRICAS | 6941556243258 |  | ECSR0803 Cordless screwdriver | Voltaje: 8V Vástago hexagonal: 1/4" Velocidad sin carga: 220 rpm Par máximo: 6 Nm Ajustes de par: 15+1 Manilla ajustable en dos posiciones Carga mediante cable USB tipo C (cable vendido por separado) Luz de trabajo LED integrada Incluír: 10 piezas de 25mm Cr-V brocas + porta(SL4\SL6\PH1\PH2\PH3\PZ1\PZ1\PZ2\PZ3\T20\T25) 1 conector Pcs de 60 mm 4 brocas HSS con vástago hexagonal (2.0\2.5\3.0\4.0) 1 Pcs CRV PH2 1 Pcs CRV 6 Empaquetado en una bolsa de lona | 20 | 72 | 172
EMTOP_HERRAMIENTAS ELECTRICAS | 6972951241198 |  | ULJSW5701 Jig saw | Voltaje: 110-120V~50/60Hz Potencia de entrada: 570W Velocidad sin carga: 800-3000 rpm Capacidad de corte: Madera: 2-1/2 ̋ Acero: 3/8 ̋ Control de velocidad variable Función péndulo de 4 pasos Con 3 piezas de hojas de sierra Con un conjunto extra de cepillos de carbón Empaquetado por caja de color | 5 | 1 | 195
EMTOP_HERRAMIENTAS ELECTRICAS | 6941556220259 |  | ULFSR23201pulidora electrica con accesorios | Voltaje: 110-120V~50/60Hz Potencia de entrada: 320W Velocidad sin carga: 12000rpm Diámetro de la almohadilla de lijar: 5'' Base de Velcrops Con 5 piezas de papel de lija Con un conjunto extra de cepillos de carbón Empaquetado por caja de color | 8 | 1 | 254
EMTOP_HERRAMIENTAS ELECTRICAS | 6941556243777 |  | EHGN20021 Cordless heat gun | Voltaje: 20V Temperatura: 300/550°C Flujo de aire: 100/200 L/min Incluír: Boquilla reductora de 1 Pcs 1 Tobera reflectora de piezas 1 boquilla plana de piezas Batería y cargador vendidos por separado Empaquetado por caja de color | 10 | 26 | 167
EMTOP_HERRAMIENTAS ELECTRICAS | 6941556244545 |  | ECSR0406 Cordless screwdriver | Voltaje: 4V Vástago hexagonal: 1/4" Velocidad sin carga: 260 rpm Par máximo de motor: 5N.m Luz de trabajo integrada Indicador de nivel de carga Incluír: 40 piezas de 25mm Cr-V brocas + Soporte 1 Piezas de 50mm Cr-V brocas + Soporte 1 conector Pcs Carga mediante cable USB tipo C (cable vendido por separado) Embalado en una caja de plástico | 20 | 15 | 124
EMTOP_HERRAMIENTAS ELECTRICAS | 6941556244217 |  | EDRL2060151 Cordless drive ratchet | Voltaje: 20V Par máximo: 65Nm Transmisión cuadrada: 3/8" Velocidad sin carga: 0-250 rpm Incluír: 3 sockets de Pcs (13, 17, 19 mm) Batería y cargador vendidos por separado Empaquetado por caja de color | 8 | 68 | 277
EMTOP_HERRAMIENTAS ELECTRICAS | 6941556244293 |  | ULHGN16078 Heat gun | Voltaje: 110V-120V~50/60Hz Potencia de entrada: 1600W Temperatura: 50/450/550°C Flujo de aire: 450/300/450 L/min 3 ajustes de temperatura Incluír: Boquilla reductora de 1 Pcs 1 Tobera reflectora de piezas 1 boquilla plana de piezas 1 raspador de piezas Empaquetado por caja de color | 10 | 106 | 130
EMTOP_HERRAMIENTAS ELECTRICAS | 6941556214272 |  | ULJSW8001sierra caladora electrica con accesorios | Voltaje: 110-120V~50/60Hz Potencia de entrada: 800W Velocidad sin carga: 800-3000 rpm Capacidad de corte: Madera:4" Acero: 3/8" Control de velocidad variable Función péndulo de 4 pasos Base de aluminio Con 5 piezas de hojas de sierra Con un conjunto extra de cepillos de carbón Empaquetado por caja de color | 5 | 20 | 304
EMTOP_HERRAMIENTAS ELECTRICAS | 6941556217211 |  | EHPWG6001hidrolavadora de gasolina con accesorios | Tipo de bomba: Bomba de árbol de levas axial de 3 pistones - Aluminio Potencia máxima: 6,5 CV Presión máxima: 214 bar (3100 psi) Caudal: 9,5L/min (2,5 GPM) Tipo de motor: OHV 4 tiempos Cilindrada: 212cc Sistema de arranque: Retroceso Velocidad del motor: 3600 rpm Volumen de combustible: 3,6L Volumen de aceite: 0,6L Tipo de combustible: gasolina sin plomo 1 pieza de lanza metálica 1 pieza de cañón metálico Manguera de presión de 7,6 m Tres boquillas Embalado en caja de cartón | 1 | 13 | 2106
EMTOP_HERRAMIENTAS ELECTRICAS | 6941556258214 |  | ELAP2015 Cordless polisher | Motor sin escobillas Voltaje: 20V Velocidad sin carga: 2000-4500 rpm Diámetro de la almohadilla de pulido: 150 mm Control de velocidad variable 1 Pieza para pulir el capó Batería y cargador vendidos por separado Empaquetado por caja de color | 6 | 21 | 477
EMTOP_HERRAMIENTAS ELECTRICAS | 6941556220068 |  | ELPW2025012 Cordless pressure washer | Voltaje: 20V Presión máxima: 24,8 bar Caudal: 2,2L/min Sistema de parada automática Batería y cargador vendidos por separado 1 juego de pistola de pulverización de 6 patrones 1 manguera de entrada de agua de 6m con conector rápido 1 conector de autosucción 1 pieza de productor de espuma de 400 ml 1 bolsa portátil de piezas Empaquetado por caja de color | 2 | 110 | 328
EMTOP_HERRAMIENTAS ELECTRICAS | 6941556249984 |  | ULAG211541 Cordless angle grinder | Motor sin escobillas Voltaje: 20V Velocidad sin carga: 3000/6000/9000 rpm Control de velocidad variable Diámetro del disco: 4-1/2" Rosca del husillo: 5/8"-11UNC Incluír: 1 juego de disco de corte metálico abrasivo de 4-1/2" (10 piezas) 1 Pcs 4.0Ah batería (EBPK20021) 1 cargador de PCS (ULFCR20200) Voltajes de carga: 110-120V~50/60Hz Empaquetado en un estuche de transporte | 4 | 18 | 522
EMTOP_HERRAMIENTAS ELECTRICAS | 6941556247508 |  | ECIDL206681 Compact Brushless Cordless Impact Dril | Motor sin escobillas Voltaje: 20V Velocidad sin carga: 0-500/0-2000 rpm Tasa máxima de impacto: 30000 bpm Par máximo: 66 Nm Mano metálica Capacidad del mandil: 13 mm Ajustes de par: 22+1+1 Engranajes mecánicos de 2 velocidades Función de bloqueo del eje Luz de trabajo LED integrada Incluír: 1 Pieza Cr-V 65mm 3 brocas de mampostería Cargador vendido por separado Empaquetado por caja de color | 5 | 30 | 244
EMTOP_HERRAMIENTAS ELECTRICAS | 6941556211325 |  | ULDBRH2201 Demolition breaker | Voltaje: 110-120V~50/60Hz Potencia de entrada: 2200W Tasa de impacto: 950 bpm Fuerza de impacto: 75J Sistema antivibración Escobillas de carbono de parada automática Sistema de mandril HEX Interruptor de demolición de 66 libras Cable de goma de 4 m Con cinceles de 2 piezas Con un conjunto extra de cepillos de carbón Embalado en caja de cartón | 1 | 15 | 3576
EMTOP_HERRAMIENTAS ELECTRICAS | 6972951245332 |  | ULVCR0801 Vacuum cleaner | Voltaje: 110V-120V~60Hz Potencia de entrada: 800W Motor de hilo de cobre Tanque metálico Capacidad de polvo: 12L Flujo de aire: 1,7 m3/min Presión de vacío: 16KPa Enchufe UL Manguera flexible de 1,5 m Tubo de plástico de tres partes 1 pieza de cepillo de plástico para suelo 1 juego de pincel 2 en 1 Longitud de cable de 2,3 m Fliter HEPA Tintorería en húmedo y en seco Embalado en caja de cartón | 1 | 36 | 323
EMTOP_HERRAMIENTAS ELECTRICAS | 6941556259174 |  | ECDL205581 Compact Brushless Cordless Drill | Motor sin escobillas Voltaje: 20V Velocidad sin carga: 0-500/0-2000 rpm Par máximo de motor: 55Nm Mano metálica Capacidad del mandil: 13 mm Ajustes de par: 22+1 Engranajes mecánicos de 2 velocidades Función de bloqueo del eje Luz de trabajo LED integrada Incluír: 2 piezas Cr-V de 65mm Cargador vendido por separado Empaquetado por caja de color | 5 | 67 | 156
EMTOP_HERRAMIENTAS ELECTRICAS | 6941556206413 |  | ULMDL1101 Impact drill | Voltaje: 110-120V~50/60Hz Potencia de entrada: 1100W Velocidad sin carga: 0-2800 rpm Capacidad máxima de taladro: 1/2" Control de velocidad variable Conmutador de adelante/atrás Función del martillo Caja de cambios de aluminio Con un conjunto extra de cepillos de carbón Empaquetado por caja de color | 5 | 80 | 338
EMTOP_HERRAMIENTAS ELECTRICAS | 6941556208820 |  | UULAGRS09051 Angle grinder | Voltaje: 110-120V~50/60Hz Potencia de entrada: 900W Velocidad sin carga: 12000rpm Diámetro del disco: 5" Rosca del husillo: 5/8"-11UNC Con mango auxiliar de 1 pieza Disco no incluido Empaquetado por caja de color | 6 | 289 | 254
EMTOP_HERRAMIENTAS ELECTRICAS | 6941556245382 |  | ELVC201261 Cordless vacuum cleaner | Voltaje: 20V Capacidad de polvo: 0,5L Presión de vacío: ≥9kPa Incluír: 1 boquilla de grieta de piezas 1 cepillo polvo de piezas Batería y cargador vendidos por separado Empaquetado por caja de color | 8 | 56 | 126
EMTOP_HERRAMIENTAS ELECTRICAS | 6941556258139 |  | ULCIWL2040 Cordless impact wrench | Motor sin escobillas Accionamiento cuadrado: 1/2" Velocidad sin carga: 0-1600/0-1900/0-2300 rpm Tasa de impacto: 0-2100/0-2500/0-2900 bpm Par de fijación: 400Nm Par de desmonto: 550 Nm Luz de trabajo LED integrada Incluír: 1 cargador de 20V (ULFCR20200) Voltajes de carga: 110-120V~50/60Hz 2 unidades de 2,0Ah baterías (EBPK20011) 3 sockets Pcs (17, 19, 21mm) Empaquetado en un estuche de transporte | 5 | 60 | 542
EMTOP_HERRAMIENTAS ELECTRICAS | 6941556235734 |  | ELRS201152 Cordless reciprocating saw | Voltaje: 20V Velocidad sin carga: 0-2800 rpm Capacidad de corte: Metal: 8mm Madera: 115mm Con una hoja de sierra metálica de 1 pieza Con una hoja de sierra de madera de 1 pieza Batería y cargador vendidos por separado Empaquetado por caja de color | 4 | 45 | 304
EMTOP_HERRAMIENTAS ELECTRICAS | 6941556243340 |  | ELRH20168 Cordless rotary hammer | Voltaje: 20V Velocidad sin carga: 0-850 rpm Tasa de impacto: 0-5100 bpm Energía de impacto: 1,5J Capacidad máxima de perforación: Φ16 en hormigón Sistema SDS más mandril Luz de trabajo LED integrada Incluír: Taladros de 3 piezas Batería y cargador vendidos por separado Empaquetado por caja de color | 4 | 17 | 264
EMTOP_HERRAMIENTAS ELECTRICAS | 6941556254384 |  | ELSTLI3805 Cordless brick nailer | Voltaje: 20V Tipo de clavo: ST18mm Velocidad de desplazamiento: 2 clavos/s Capacidad del cargador: 65 piezas Aplicaciones: perfectas para muros de ladrillo, chapas de hierro (≤1 mm), madera Incluír: 200 piezas de clavos de hormigón (18mm) Boquilla de aire de 1 pieza Pin de 1 pieza Embalado en una caja de plástico | 4 | 13 | 762
EMTOP_HERRAMIENTAS ELECTRICAS | 6941556220112 |  | ULSGN50001 spray gun | Voltaje: 110-120V~50/60Hz Potencia de entrada: 550W Presión de pulverización: 0,1-0,2 bar Caudal máximo: 850ml/min Viscosidad máxima: 50DIN-s Capacidad del contenedor: 800ml Longitud del cable de alimentación: 2,0 m Con 1 pieza de vaso medidor de viscosidad Con una aguja de limpieza de boquilla de 1 pieza Con una correa de hombro de 1 pieza Empaquetado por caja de color | 4 | 59 | 217
EMTOP_HERRAMIENTAS ELECTRICAS | 6941556214197 |  | ULERR1601 Electric router | Voltaje: 110-120V~50/60Hz Potencia de entrada: 1600W Velocidad sin carga: 22000rpm Tamaño del portafustes: 1/4",1/2" Capacidad de inmersión: 0-60mm Con anillo de coping de 1 pieza Con guía de aluminio de 1 pieza Con una guía de paralle de 1 set Con un conjunto extra de cepillos de carbón Empaquetado por caja de color | 2 | 32 | 480
EMTOP_HERRAMIENTAS ELECTRICAS | 6941556206512 |  | ELAC2002inflador elEctrico para carro portAtil | Voltaje: 20V Presión máxima: 160PSI/11BAR Con luz LED 3PCS Pantalla digital Parada automática a la presión especificada Alimentado por vehículo o por batería de ion de litio Con cable 3M y mechero Con adaptador de bola 1PCS Con adaptador de vale de neumáticos 1PCS Con adaptador de cama neumática 1PCS Batería y cargador vendidos por separado Empaquetado por caja de color | 4 | 13 | 403
EMTOP_HERRAMIENTAS ELECTRICAS | 6941556242268 |  | ULCIDL6200128 Cordless impact drill | Voltaje: 20V Velocidad sin carga: 0-400/0-1500 rpm Tasa máxima de impacto: 22500 bpm Par máximo: 45Nm Mano metálica Capacidad del mandil: 1/32-3/8" Ajustes de par: 18+1+1 Engranajes mecánicos de 2 velocidades Función de bloqueo del eje Carro sin llave con bloqueo automático Luz de trabajo LED integrada Incluír: 55 accesorios Pcs 3 brocas de mampostería 2 unidades de 2,0Ah baterías (EBPK20011) 1 cargador de PCS (ULFCR20200) Voltajes de carga: 110-120V~50/60Hz Empaquetado en un estuche de transporte | 5 | 137 | 489
EMTOP_HERRAMIENTAS ELECTRICAS | 6941556222079 |  | ELGS208501sierra caladora inalAmbrica con accesori | Voltaje: 20V Velocidad sin carga: 2400 rpm Capacidad de corte: Metal: 8mm Madera: 80mm Con 5 piezas de hojas de sierra Batería y cargador vendidos por separado Empaquetado por caja de color | 5 | 13 | 372
EMTOP_HERRAMIENTAS ELECTRICAS | 6941556211684 |  | ULHPW1801 High pressure washer | Voltaje: 110-120V~60Hz Motor de escobilla de carbón Alambre de cobre puro Potencia de entrada: 1800W Presión máxima: 150 bar (2200PSI) Caudal: 6,0L/min Sistema de parada automática Enchufe UL 1 pieza de botella de jabón Pistola de agua de 1 set Manguera de alta presión de 5 m Empaquetado por caja de color | 1 | 49 | 715
EMTOP_HERRAMIENTAS ELECTRICAS | 6941556219451 |  | ULAGR24093 Angle grinder | Voltaje: 110-120V~50/60Hz Potencia de entrada: 2400W Velocidad sin carga: 6400 rpm Diámetro del disco: 9" Rosca del husillo: 5/8"-11UNC Con mango auxiliar de 1 pieza Con un conjunto extra de cepillos de carbón Disco no incluido Empaquetado por caja de color | 2 | 23 | 545
EMTOP_HERRAMIENTAS ELECTRICAS | 6941556243944 |  | ULCFS35528 Cut off saw | Voltaje: 110-120V~50/60Hz Potencia de entrada: 2400W Tamaño de la hoja: 13-62/64"x1"*1/8" Velocidad sin carga: 3900 rpm Capacidad máxima de corte: 4" en tubo redondo 4"x4" en acero cuadrado 4-25/32"x4" en rectángulo Barra de acero de corte máxima: 1-12/64" Con disco de corte de 1 pieza de 13-62/64" Empaquetado por caja de color | 1 | 44 | 797
EMTOP_HERRAMIENTAS ELECTRICAS | 6941556210823 |  | ULDBRH1301demoledor elEctrica | Voltaje: 110-120V~50/60Hz Potencia de entrada: 1300W Velocidad de impacto: 3800 bpm Fuerza de impacto: 20J Sistema de mandril HEX Sistema antivibración Interruptor de demolición de 15,4 libras Con cinceles de 2 piezas Con un conjunto extra de cepillos de carbón Empaquetado por BMC | 2 | 1 | 631
EMTOP_HERRAMIENTAS ELECTRICAS | 6941556219475 |  | ULECR1051cepillo electrico de 1050 Watts | Voltaje: 110-120V~50/60Hz Potencia de entrada: 1050W Velocidad sin carga: 16000 rpm Ancho y profundidad de planificación: 3-1/4"X1/8" Base de aluminio de alta resistencia Cubierta lateral de aluminio Sistema de correa de refrigeración automática Con cinturón de 1 pieza Con guías paralelas de 1 conjunto Con una guía de profundidad de 1 pieza Con un conjunto extra de cepillos de carbón Empaquetado por caja de color | 4 | 22 | 513
EMTOP_HERRAMIENTAS ELECTRICAS | 6941556215286 |  | ULRHRP1503 Rotary hammer | Voltaje: 110-120V~50/60Hz Potencia de entrada: 1500W Velocidad sin carga: 950 rpm Tasa de impacto: 4500 bpm Energía de impacto: 5,5J Capacidad máxima de perforación: Hormigón: 1-1/4" Acero: 1/2" Madera: 1-1/2" Sistema SDS más mandril Sistema antivibración Con 3 taladros y 2 cinceles Empaquetado por BMC | 2 | 56 | 512
EMTOP_HERRAMIENTAS ELECTRICAS | 6941556241735 |  | ULTSW26001 Table saw | Voltaje: 110-120V~50/60Hz Potencia de entrada: 2600W Velocidad sin carga: 4800 rpm Tamaño de la hoja: 10"x1" Capacidad máxima de corte: 45 grados: 2-3/8" 90 grados: 3-25/64" Tamaño de la mesa principal: 25-20/64"x21-39/64" Tamaño de la mesa extensible a la izquierda: 25-20/64"x2-9/16" Tamaño de la mesa extensible a la derecha: 25-20/64"x3-62/64" Tamaño de la mesa extensible (trasera): 21-39/64"x2-3/8" Registros positivos en 90° y 45° Soporte de acero de 4 patas para la rigidez y la estabilidad Con un conjunto extra de cepillos de carbón Embalado en caja de cartón | 1 | 12 | 2693
EMTOP_HERRAMIENTAS ELECTRICAS | 6941556242480 |  | ECDL12620 Cordless drill | Voltaje: 12V Velocidad sin carga: 0-400/0-1500 rpm Par máximo: 45Nm Cilindro de plástico Capacidad del mandil: 0,8-10 mm Ajustes de par: 15+1 Engranajes mecánicos de 2 velocidades Luz de trabajo LED integrada Indicador de alimentación LED de la batería Incluír: 2 piezas Cr-V de 65mm 2 unidades de 1,5Ah (EBPK12153) Puerto de carga de batería: USB tipo C Cargador vendido por separado Embalado en una caja de plástico | 5 | 15 | 252
EMTOP_HERRAMIENTAS ELECTRICAS | 6941556242749 |  | EHPWG8001 Gasoline pressure washer(For commercial | Tipo de bomba: Bomba tríplex Material de la cabeza de la bomba: latón Bomba con función de cambio de aceite Potencia máxima: 8,5 CV Duración: 500h Presión máxima: 282 bar (4089psi) Caudal: 13,5L/min (3,5 GPM) Cilindrada: 274cc Sistema de arranque: Retroceso Tipo de motor: OHV 4 tiempos Velocidad del motor: 3600 rpm Volumen de combustible: 5,0L Volumen de aceite: 0,7L Tipo de combustible: Gasolina 1 pieza de lanza metálica 1 pieza de cañón metálico Manguera de presión de 15,2 m Cinco boquillas Embalado en caja de cartón | 1 | 9 | 4113
EMTOP_HERRAMIENTAS ELECTRICAS | 6941556224653 |  | ULDPS01301 Drill press | Voltaje: 110-120V~60Hz Potencia de entrada: 350W Velocidad sin carga: 760-3070 rpm Capacidad máxima de taladro: 1/2" Mesa de trabajo ajustable Ajustes de velocidad del husillo: 5 Recorrido del husillo: 2" Diámetro de la columna: 1-52/64" Tamaño de la mesa: 6-5/16"x6-5/16" Tamaño de base: 11-29/64"x7-1/4" Peso neto: 41,8 lbs Altura de la máquina: 23-15/64" Empaquetado por caja de color | 1 | 9 | 649
EMTOP_INDUSTRIAL | 6972951245455 |  | ETRR657902 Gasoline tamping rammer | Motor de gasolina Potencia del motor: 4,8 kW (6,5 CV) Peso: 79 kg Fuerza de impacto: 10 kN Frecuencia de impacto: 450-660 rpm Carrera de salto: 65mm Talla de zapato: 33X29cm Depósito de combustible: 2.0L Embalado en caja de cartón | 1 | 13 | 6557
EMTOP_INDUSTRIAL | 6972951244786 |  | ULGGRD6511generador de gasolina | Voltaje nominal(V): 110-120/220-240 Frecuencia nominal (Hz): 60 Salida máxima(kW):6,5 Potencia nominal (kW): 5,5 Velocidad nominal (rpm): 3600 Motor: 4 tiempos, OHV Desplazamiento (mL): 389 Sistema de refrigeración: Refrigerado por aire Sistema de encendido: T.C.I Sistema de arranque: Retroceso+Eléctrico Alternador de bobina de cobre Depósito de combustible(L): 25 Peso en seco(kg): 78 Con un solo conjunto de manillas auxiliares y ruedas Embalado en caja de cartón | 1 | 0 | 4644
EMTOP_INDUSTRIAL | 6941556224141 |  | EVPR063801 Vibrator poker | Diámetro: 38mm Longitud de cabeza: 465mm Acoplamiento tipo garra Frecuencia de vibración: 200Hz Ampitud vibratoria: 1,2 mm Longitud de manguera flexible: 6 m Adecuado para EGCV5501.EGCV5502 Embalado en caja de cartón | 1 | 21 | 592
EMTOP_INDUSTRIAL | 6941556202866 |  | ECBK110polipasto de cadena manual | Peso de levantamiento de valor: 1Ton Altura de elevación: 3m Número de cadena de carga: 1 Distancia de gancho a gancho: 300 mm Tirón de cadena para levantar toda la carga: 322,5 N Peso neto: 9,45 kg Empaquetado en una caja de madera | 1 | 2 | 360
EMTOP_INDUSTRIAL | 6941556252502 |  | ETCR8005 Tile cutter | Cortador de azulejos Longitud máxima de corte: 800mm Grosor máximo de corte: 14 mm Tamaño de la hoja: 22x6x2mm Peso neto: 11kg Tamaño de base de acero: 1000X200mm Correderas de aluminio Multifunción: corte directo por línea, corte diagonal Diámetro de la barra deslizante: 10mm Empaquetado por caja de color | 2 | 18 | 377
EMTOP_INDUSTRIAL | 6941556202927 |  | ECBK120polipasto de cadena manual | Peso de levantamiento de valoración: 2 toneladas Altura de elevación: 3m Número de cadena de carga: 2 Distancia de gancho a gancho: 300 mm Tirón de cadena para levantar toda la carga: 345N Peso neto: 13,2 kg Empaquetado en una caja de madera | 1 | 2 | 515
EMTOP_INDUSTRIAL | 6941556221379 |  | ECBK2015 Lever block | Peso de levantamiento nominal: 1,5 tonelada Altura de levantamiento: 1,5 m Hilos de la cadena de carga:1 Distancia mínima entre dos ganchos: 350 mm Fuerza de tracción a plena carga: 236 N Peso neto: 10,1 kg Empaquetado en una caja de madera | 1 | 12 | 676
EMTOP_INDUSTRIAL | 6941556223588 |  | EVPR064501 Vibrator poker | Diámetro: 45mm Longitud de cabeza: 475mm Acoplamiento tipo garra Frecuencia de vibración: 200Hz Ampitud vibratoria: 1,2 mm Longitud de manguera flexible: 6 m Adecuado para EGCV5501.EGCV5502 Embalado en caja de cartón | 1 | 53 | 696
EMTOP_INDUSTRIAL | 6941556248024 |  | ETCR6004 Tile cutter | Cortador de azulejos Longitud máxima de corte: 600mm Grosor máximo de corte: 14 mm Tamaño de la hoja: 22x6x2mm Lods de sedán huecos Peso neto: 6,5 kg Tamaño de base de acero: 820X200mm Correderas de aluminio Multifunción: corte directo por línea, corte diagonal Diámetro de la barra deslizante: 10mm Empaquetado por caja de color | 2 | 21 | 236
EMTOP_INDUSTRIAL | 6972951241846 |  | ETCR6001 Tile cutter | Cortador de azulejos Longitud máxima de corte: 600mm Grosor máximo de corte: 12mm Tamaño de base de acero: 815x195cm Grosor de la base: 2 mm Con 2 piezas de cuchilla de carburo de tungsteno Tamaño de la hoja: 16x6x3mm Multifunción: corte directo por línea, corte diagonal Diámetro de la barra deslizante: 19 mm Embalado en caja de cartón | 4 | 1 | 201
EMTOP_INDUSTRIAL | 6972951244878 |  | ULDGR4618011 Diesel generator & welding machine | Voltaje nominal(V): 110-120/220-240 Frecuencia nominal (Hz): 60 Fase: Simple Máximo de salida(kW): 4,6 Corriente de soldadura: 50-180A Potencia nominal (kW): 4,2 Velocidad nominal (rpm): 3600 Salida de corriente continua: 12V, 8,3A Motor: Diésel 9.0CV Desplazamiento (mL): 418 Sistema de refrigeración: Refrigerado por aire Sistema de arranque: Retroceso+Eléctrico Alternador de bobina de cobre Depósito de combustible(L): 15 Batería sin mantenimiento de 30AH Clase de aislamiento: F Electrodo de soldadura: 1,6-4,0 m | 1 | 7 | 9322
EMTOP_INDUSTRIAL | 6941556252656 |  | ULWDEM2561 Inverter MMA/TIG Lift welding machine | Tecnología de inversores IGBT Voltaje de entrada: 110-120/220-240V Frecuencia: 50/60Hz Corriente de salida: 110-120V 15-130A Corriente de salida: 220-240V 15-250A Ciclo de trabajo: 110-120V 130A@60% Ciclo de trabajo: 220-240V 250A@60% Pantalla LCD Con la función TIG de sustentación Con función VRD Voltaje sin carga: 84,5V Corriente máxima de salida: 250A Diámetro del electrodo: 110-120V 1,6-3,2 mm Diámetro del electrodo: 220-240V 1,6-5,0mm Antiadherencia/Arranque en caliente/Fuerza de arco 1 Portaelectrodos con cable 1 abrazadera de tierra con cable 1 cepillo de alambre de piezas Casco 1 Pcs 1 cable de extensión Pcs Con enchufe UL Empaquetado por caja de color | 2 | 30 | 1330
EMTOP_INDUSTRIAL | 6972951244762 |  | ULGGRD3022generador de gasolina | Voltaje nominal(V): 110-120/220-240 Frecuencia nominal (Hz): 60 Salida máxima(kW):3.0 Potencia nominal (kW): 2,8 Velocidad nominal (rpm): 3600 Motor: 4 tiempos, OHV Desplazamiento (mL): 210 Sistema de refrigeración: Refrigerado por aire Sistema de encendido: T.C.I Sistema de arranque: Retroceso+Eléctrico Alternador de bobina de aluminio Depósito de combustible(L): 15 Peso en seco (kg): 47 Embalado en caja de cartón | 1 | 8 | 2614
EMTOP_INDUSTRIAL | 6972951245554 |  | EFSW131202 Gasoline floor saw | Motor de gasolina Potencia del motor: 9,6 kW (13 CV) Peso: 120kg Profundidad máxima de corte: 14cm Tamaño de la hoja: 30-45cm (12"-18") Ajuste de profundidad: rotación del mango Conducción: Empuje manual Capacidad del depósito de agua: 35L Depósito de combustible: 2,8L Hoja no incluida Empaquetado en una caja de madera | 1 | 4 | 6485
EMTOP_INDUSTRIAL | 6972951244748 |  | ULGGRR3022generador de gasolina | Voltaje nominal(V): 110-120/220-240 Frecuencia nominal (Hz): 60 Max.output(kW):3.0 Potencia nominal (kW): 2,8 Velocidad nominal (rpm): 3600 Motor: 4 tiempos, OHV Desplazamiento (mL): 210 Sistema de refrigeración: Refrigerado por aire Sistema de encendido: T.C.I Sistema inicial: Retroceso Alternador de bobina de aluminio Depósito de combustible(L): 15 Peso en seco (kg): 42,5 Embalado en caja de cartón | 1 | 8 | 2117
EMTOP_INDUSTRIAL | 6972951245431 |  | EGCV5502 Gasoline concrete vibrator | Motor de gasolina Potencia del motor: 4,0kW (5,5CV) Acoplamiento tipo garra No incluido el póker con vibrador Adecuado para el objeto EVPR063801.EVPR064501 Embalado en caja de cartón | 1 | 7 | 1661
EMTOP_INDUSTRIAL | 6972951244830 |  | ULDGRS511 Silent diesel generator | Voltaje nominal(V): 110-120/220-240 Frecuencia nominal (Hz): 60 Fase: Simple Máximo de salida(kW): 5,5 Potencia nominal (kW): 5,0 Velocidad nominal (rpm): 3600 Salida de corriente continua: 12V, 8,3A Motor: Diésel 9.0CV Desplazamiento (mL): 418 Sistema de refrigeración: Refrigerado por aire Sistema de arranque: eléctrico Alternador de bobina de cobre Depósito de combustible(L): 17 Peso en seco(kg): 172 Batería sin mantenimiento de 30AH Generador diésel tipo silencioso Embalado en caja de cartón | 1 | 9 | 7880
EMTOP_INDUSTRIAL | 6972951245516 |  | EPCT651212 Gasoline reversible plate compactor | Motor de gasolina Potencia del motor: 4,8 kW (6,5 CV) Peso: 127kg Frecuencia: 4300VPM Fuerza centrífuga: 25kN Profundidad de compactación: 30 cm Velocidad de recorrido: 25cm/s Eficiencia: 500㎡/Hr Tamaño de la placa: 63x40cm Empaquetado en una caja de madera | 1 | 1 | 6717
EMTOP_INDUSTRIAL | 6972951245493 |  | EPCT659002compactadora de gasolina con accesorios | Motor de gasolina Potencia del motor: 4,8 kW (6,5 CV) Peso: 90kg Frecuencia: 4200VPM Fuerza centrífuga: 15kN Profundidad de compactación: 30 cm Velocidad de recorrido: 45 cm/s Eficiencia: 660㎡/Hr Tamaño de la placa: 56x44cm Embalado en caja de cartón | 1 | 4 | 3667
EMTOP_INDUSTRIAL | 6972951245578 |  | EGPT653602 Gasoline power trowel | Motor de gasolina Potencia del motor: 4,8 kW (6,5 CV) Peso: 78 kg Con sartén de hierro Diámetro del rotor: 91cm(36") Número de hoja: Cuatro Hoja de acabado: 35X15cm (6X14") Incluyendo a Blade Embalado en caja de cartón | 1 | 2 | 5998
EMTOP_JARINERIA | 6941556211349 |  | ESNE10901 Plastic trigger nozzle | Patrones de 9 pulverizaciones Agarre suave cómodo aislado con TPR Palanca de nylon Empaquetado con percha de papel | 48 | 59 | 19
EMTOP_JARINERIA | 6941556216450 |  | EQCS11231juego de conector para manguera de 3 piez | Con 1 pieza de manguera de plástico de 1/2" con conector rápido con tope de agua Con un conector rápido de manguera de plástico de 1/2" CON UN ADAPTADOR DE DERIVACIÓN DE 1 PIEZA 3/4" Y UN REDUCTOR DE 1/2"-3/4" Empaquetado con percha de papel | 48 | 9 | 11
EMTOP_JARINERIA | 6941556228897 |  | ESPP20202 Pressure sprayer | 2L Válvula de liberación de presión de seguridad Palanca de bomba de aluminio resistente Presión: 2,5BAR Función de prensa y lanzamiento Boquilla ajustable con chorro recto y spray de niebla Empaquetado con bolsa de polietileno | 20 | 3 | 34
EMTOP_JARINERIA | 6941556228873 |  | ESPP201502 Pressure sprayer | 1,5L Válvula de liberación de presión de seguridad Palanca de bomba de aluminio resistente Presión: 2,5BAR Función de prensa y lanzamiento Boquilla ajustable con chorro recto y spray de niebla Empaquetado con bolsa de polietileno | 20 | 41 | 33
EMTOP_JARINERIA | 6941556204341 |  | ESNE10301pistola para manguera de agua | Boquilla de plástico de 3 vías Agarre suave cómodo aislado con TPR Palanca de nylon Empaquetado con percha de papel | 48 | 384 | 14
EMTOP_JARINERIA | 6941556215088 |  | ESNE23602 Plastic 3 arm rotatory sprinkler | Base de plástico con aspersor rotatorio de plástico de 3 brazos Con adaptador de herramienta de 3/4" Desglose de la materia: ABS y PP Dimensiones: 16,5*14*8cm Empaquetado con percha de papel | 6 | 729 | 21
EMTOP_JARINERIA | 6941556208783 |  | ESNE13602 Plastic auto gear sprinkler | Cabezal de rociador de plástico para engranajes automáticos Adaptador de herramienta de 3/4" Clavo de plástico de 3 pines Con función rotatoria de 360° Ajusta libremente los rangos/distancias para ajustar Dimensiones: 38*17,4*6,4 cm Desglose Material: ABS+PP Empaquetado con percha de papel | 12 | 479 | 59
EMTOP_JARINERIA | 6941556221850 |  | ESNE11251Juego de boquillas giratorias para mangue | Igual que el nivel de calidad de STANLEY. Con 1 pieza de manguera de plástico de 1/2" con conector rápido con tope de agua Con un conector rápido de manguera de plástico de 1/2" CON UN ADAPTADOR DE DERIVACIÓN DE 1 PIEZA 3/4" Y UN REDUCTOR DE 1/2"-3/4" Con una boquilla giratoria de 5" de 1 pieza Empaquetado con percha de papel | 48 | 51 | 15
EMTOP_JARINERIA | 6941556236984 |  | EPSR630101 Hedge shear | Longitud: 22-7/8" (557mm) Material: acero al carbono 55# Hoja recta para un modelado exacto y resultados de corte precisos Hoja de tratamiento térmico Hoja pintada con teflón Empaquetado con percha de papel | 12 | 321 | 56
EMTOP_JARINERIA | 6941556244934 |  | ELAB20058 Cordless blower | Voltaje: 20V Velocidad sin carga: 0-9000/0-18000 rpm Volumen máximo de aire: 2,7 m³/min Ajuste de 2 velocidades Batería y cargador vendidos por separado Empaquetado por caja de color | 4 | 147 | 146
EMTOP_JARINERIA | 6941556244231 |  | ELGA2085 Cordless chain saw | Motor sin escobillas Voltaje: 20V Longitud del manillar: 8" Velocidad de la cadena: 7,5 m/s Incluír: 1 Llave inglesa de Pcs 1 botella de aceite (vacía) Batería y cargador vendidos por separado Empaquetado por caja de color | 6 | 64 | 345
EMTOP_JARINERIA | 6941556244378 |  | ELAB20028 Cordless blower | Voltaje: 20V Velocidad sin carga: 18000rpm Volumen máximo de aire: 2,7 m³/min Batería y cargador vendidos por separado Empaquetado por caja de color | 4 | 116 | 110
EMTOP_JARINERIA | 6941556244828 |  | ELGA2058 Cordless pruner saw | Voltaje: 20V Longitud del manillar: 5"(13cm) Velocidad de la cadena: 5 m/s Incluír: 1 Pieza de cadena de sierra de 5" 1 Pieza barra de motosierra de 5" 1 Llave inglesa de Pcs 1 botella de aceite (vacía) Batería y cargador vendidos por separado Empaquetado por caja de color | 6 | 53 | 187
EMTOP_JARINERIA | 6941556229641 |  | ESPP42002 Knapsack sprayer | 20L Gatillo en Y con lanza de fibra de vidrio Presión: 4,5BAR Boquilla ajustable de chorro a niebla Contenedor grande diseñado específicamente para pulverizar áreas más grandes Empaquetado por caja de color | 1 | 144 | 205
EMTOP_JARINERIA | 6941556228934 |  | ESPP41602 Knapsack sprayer | 16L Gatillo en Y con lanza de fibra de vidrio Presión: 4,5BAR Boquilla ajustable de chorro a niebla Contenedor grande diseñado específicamente para pulverizar áreas más grandes Correas acolchadas cómodas Empaquetado por caja de color | 1 | 151 | 182
EMTOP_JARINERIA | 6941556214364 |  | ELGT20018 Cordless grass trimmer | Voltaje: 20V Velocidad sin carga: 8200 rpm Diámetro de corte: 300mm Diámetro de línea: 1,6 mm torcido Longitud de la línea: 5 m Función de contorno Batería y cargador vendidos por separado Empaquetado por caja de color | 2 | 69 | 219
EMTOP_JARINERIA | 6941556221690 |  | EGCS18451 Gasoline chain saw | Cilindrada: 46cc Potencia nominal: 1,8kW Velocidad de ralentí del motor: 3100±300 rpm Diámetro máximo de corte: 430mm(18") Comienzo fácil Capacidad del depósito de combustible: 550ml Capacidad del depósito de aceite: 260ml Potente motor de dos tiempos Motosierra de 18" Empaquetado por caja de color | 2 | 9 | 750
EMTOP_JARINERIA | 6941556216948 |  | ELHT20018 Cordless hedge trimmer | Voltaje: 20V Velocidad máxima: 2800 spm Longitud de corte: 460mm Diámetro máximo de corte: 18mm Cuchilla cortada por láser Batería y cargador vendidos por separado Empaquetado por caja de color | 2 | 44 | 272
EMTOP_JARINERIA | 6972951241693 |  | EGTC4321chapeadora de gasolina con accesorios | Cilindrada: 42,7 cc Potencia nominal: 1,25 Kw (2 CV) Velocidad máxima: 9000 rpm Trayectoria máxima de corte: 420mm Tubería de entrada de combustible: tubería PUR de doble piso Comienzo fácil Revestimiento del carrete: 2,4mmx4m Diámetro de la hoja: 255 mm (3 dientes) Capacidad del depósito de combustible: 1200ml Potente motor de dos tiempos Con dos funciones: recortadora y cortadora Motor refrigerado por aire, monocilíndrico Empaquetado por caja de color | 2 | 16 | 916
EMTOP_JARINERIA | 6941556220808 |  | ELAB20428 Cordless blower | Motor sin escobillas Voltaje: 20V Velocidad sin carga: 18500rpm Volumen medio de aire: 8,5 m3/min Velocidad máxima del aire: 144 km/h Control de velocidad variable Batería y cargador vendidos por separado Empaquetado por caja de color | 2 | 102 | 344
EMTOP_JARINERIA | 6941556213688 |  | ELGT20328 Cordless grass trimmer | Voltaje: 20V Velocidad sin carga: 8200 rpm Diámetro de corte: 300mm Diámetro de línea: 1,6 mm torcido Longitud de la línea: 5 m Función de borde de rueda en línea Batería y cargador vendidos por separado Empaquetado por caja de color | 2 | 66 | 265
EMTOP_JARINERIA | 6941556219727 |  | EGCS24621 Gasoline chain saw | Cilindrada: 62cc Potencia nominal: 2,4 kW Velocidad de ralentí del motor: 3100±300 rpm Diámetro máximo de corte: 605mm(24") Capacidad del depósito de combustible: 550ml Capacidad del depósito de aceite: 260ml Potente motor de dos tiempos Motosierra de 24" Con cadena de sierra ECSL5241 Con barra de motosierra ECSB6241 Empaquetado por caja de color | 2 | 20 | 1222
EMTOP_JARINERIA | 6941556216641 |  | ELMR20018 Cordless string trimmer and brush cutter | Motor sin escobillas Voltaje: 40V(20V+20V) Velocidad sin carga: 0-5000/0-6500 rpm Diámetro de corte de la hoja: 255mm Diámetro de corte del desbrozador: 330mm Diámetro de línea: ronda de 2,0 mm Longitud de la línea: 5 m Dos funciones: poda de césped y tala de arbustos Incluír: 1 cabeza de descortadora de piezas 1 hoja de 3T de Pcs 1 Correa de hombro Pcs Batería y cargador vendidos por separado Empaquetado por caja de color | 1 | 20 | 817
EMTOP_JARINERIA | 6941556244927 |  | ELGA40168 Cordless chain saw | Motor sin escobillas Voltaje: 40V(20V+20V) Longitud del manillar: 16" (40cm) Velocidad de la cadena: 14,5 m/s Función de freno rápido por cadena Lubricación automática Incluír: 1 cadena de sierra de locomotora Barra de motosierra de 1 pieza Batería y cargador vendidos por separado Empaquetado por caja de color | 2 | 14 | 843
EMTOP_JARINERIA | 6941556215606 |  | ELGA20128 Cordless chain saw | Motor sin escobillas Voltaje: 20V Velocidad de la cadena: 7,9 m/s Longitud del manillar: 12"(30cm) Función de freno rápido por cadena Lubricación automática Incluír: 1 Pieza cadena de sierra de 12" 1 Pieza barra de motosierra de 12" Batería y cargador vendidos por separado Empaquetado por caja de color | 2 | 32 | 692
EMTOP_JARINERIA | 6941556256692 |  | ESPLI2016 Cordless backpack sprayer | Pulverizador de pilas 16.L Voltaje: 20V Presión: 5BAR Control de dos velocidades Batería y cargador vendidos por separado Material: PE para el tanque, otros plactic están en PP, todos los sellados/NBR, disparador en T con lanza de acero inoxidable Caudal: 1,35L/min Potencia: 380L Distancia de pulverización: >5 m Peso neto: 3,9 kg Empaquetado por Color Box | 1 | 23 | 519
EMTOP_JARINERIA | 6941556228910 |  | ESPP30502 Pressure sprayer | 5L Válvula de liberación de presión de seguridad Correa de transporte práctica Palanca de bomba de aluminio resistente Presión: 2,5BAR Manguera flexible de 1,2 m de longitud Lanza de acero inoxidable y boquilla de plástico Gatillo ON/OFF con bloqueo del gatillo Niebla de patrón de pulverizador ajustable a chorro Empaquetado por caja de color | 6 | 128 | 90
EMTOP_JARINERIA | 6941556252953 |  | ELAB20323 Cordless blower | Voltaje: 20V Velocidad sin carga: 15000 rpm Volumen medio de aire: 8,5 m3/min Velocidad máxima aérea: 115 km/h Batería y cargador vendidos por separado Empaquetado por caja de color | 2 | 123 | 212
EMTOP_JARINERIA | 6941556213305 |  | ELGA2068 Cordless mini chain saw | Motor sin escobillas Voltaje: 20V Longitud del manillar: 6" (15cm) Velocidad de la cadena: 11 m/s Lubricación automática Incluír: 1 Pieza cadena de sierra de 6" 1 Pieza barra de motosierra de 6" Batería y cargador vendidos por separado Empaquetado por caja de color | 5 | 63 | 548
EMTOP_JARINERIA | 6941556243708 |  | ELSL20305 Lithium-Ion gauge straight shear | Motor sin escobillas Voltaje: 20V Diámetro de corte: 20mm/30mm Incluír: 1 botella de mezcla de piezas 1 Pieza de piedra para afilar Batería y cargador vendidos por separado Empaquetado por caja de color | 6 | 26 | 522
EMTOP_JARINERIA | 6941556244736 |  | EPHT201601 Cordless pole hedge trimmer | Voltaje: 20V Longitud de corte: 460mm Velocidad máxima: 2800 spm Diámetro máximo de corte: 18 mm Cuchilla cortada por láser Longitud total de la máquina: máximo 2,4 m Batería y cargador vendidos por separado Empaquetado por caja de color | 2 | 29 | 688
EMTOP_ORGANIZADOR | 6941556238544 |  | EPBX1211 Plastic Organizer | Organizador de plástico Tamaño: 305mm(12")*230mm(9")*65mm(2,5") Se pueden apilar Material: PP Divisores extraíbles embalado en caja de cartón | 10 | 485 | 33
EMTOP_ORGANIZADOR | 6941556201036 |  | ETBG18161 Tool bag | Tamaño: 16" Carga máxima: 15kg Material: poliéster 1680D Tamaño (L*W*H): 41*29*21cm Marco rígido para fácil apertura y acceso. Bolsillos internos y externos para mayor capacidad de almacenamiento. Con 12 bolsillos fuera y 8 interiores Empaquetado con tarjeta de papel | 20 | 143 | 57
EMTOP_ORGANIZADOR | 6941556238575 |  | EPBX1511 Plastic Organizer | Organizador de plástico Tamaño: 370 mm (14,5") *290 mm (11,4") *65 mm (2,5") Se pueden apilar Material: PP Divisores extraíbles embalado en caja de cartón | 10 | 328 | 45
EMTOP_ORGANIZADOR | 6941556232757 |  | ETBG48044 Tools pouch | Tamaño: L32*W28cm Bolsillos de 7Pcs 1 percha de martillo de piezas Carga máxima: 10 kg Material: poliéster 1680D Varios bolsillos para herramientas Empaquetado con tarjeta de papel | 40 | 43 | 44
EMTOP_ORGANIZADOR | 6941556206338 |  | ETBG58185 Tool backpack | Tamaño: L34cm* W17cm*H45cm Con una bolsa de asas de 1 pieza dentro Carga máxima: 8kg Material: poliéster oxford 1680D Marco rígido para facilitar la apertura y el acceso Interior Bolsillos externos para mayor capacidad de almacenamiento Empaquetado con tarjeta de papel | 8 | 12 | 131
EMTOP_ORGANIZADOR | 6941556224950 |  | ETVT1701 Tool vest | Tamaño: 47x66x3cm Hombreras ajustables y talla de cintura Material de malla de aire Con 1 cinturón de piezas Carga máxima: 3kg Compartimentos de uso múltiple para todas las necesidades de almacenamiento Con 14 bolsillos Empaquetado por caja de color | 20 | 13 | 88
EMTOP_ORGANIZADOR | 6941556212629 |  | EPBX1401 Pcs plastic tool boxes set | Set de 3 cajas de herramientas de plástico: 14"+17"+20" 14" Tamaño: 356mm(14")*168mm(6,6")*160mm(6,3") 17" Tamaño: 436mm(17")*220mm(8,7")*205mm(8") Tamaño de 20": 508mm(20")*296mm(11,7")*261mm(10,3") Hebilla de plástico PP Material: PP Mango de alta resistencia Cubierta superior con tres áreas de almacenamiento Recubrimiento superior con función de escala Contiene una bandeja de plástico de 1 pieza Empaquetado por etiqueta | 4 | -14 | 50
EMTOP_ORGANIZADOR | 6941556201029 |  | ETBG18131 Tool bag | Tamaño: 13" Carga máxima: 12kg Material: poliéster 1680D Tamaño (L*W*H): 33*21*18cm Marco rígido para facilitar la apertura y el acceso a los bolsillos externos para mayor capacidad de almacenamiento Con 12 bolsillos fuera Empaquetado con tarjeta de papel | 40 | 177 | 31
EMTOP_ORGANIZADOR | 6941556201012 |  | ETBXS0201 Tool box | Tamaño total: 495x200x295mm Tamaño del paquete: 560*227*330mm 3 capas con 5 bandejas Espesor del acero: 0,6~0,8 mm Empaquetado por etiqueta | 1 | 10 | 246
EMTOP_ORGANIZADOR | 6941556219703 |  | ETBXS0301 Tool box | Tamaño total: 404*200*205mm Tamaño del paquete: 473*215*246mm 3 capas con 5 bandejas Espesor del acero: 0,6~0,8 mm Embalado en caja de cartón | 1 | 24 | 176
EMTOP_ORGANIZADOR | 6941556222260 |  | ETBX0202 Tool box | Con cajones de 2 piezas Tamaño total: 520*218*243mm Grosor del armario: 0,8 mm Grosor del cajón: 0,6 mm Con 2 piezas de cajón de 449x196x54mm Embalado en caja de cartón | 1 | 54 | 277
EMTOP_ORGANIZADOR | 6941556220297 |  | EPBX1701 17" Plastic tool box | Caja de herramientas de plástico de 17" Tamaño: 436mm(17")*220mm(8,7")*205mm(8") Material: PP Peso: 1390g Hebilla de plástico PP Carga máxima: 15KG Mango de alta resistencia Cubierta superior con tres áreas de almacenamiento Recubrimiento superior con función de escala Contiene una bandeja de plástico de 1 pieza Embalado en caja de cartón | 8 | -17 | 83
EMTOP_ORGANIZADOR | 6941556210793 |  | EPBXK0302 3 Pcs plastic tool boxes set | Set de 3 cajas de herramientas de plástico: 14"+17"+20" 14" Tamaño: 356mm(14")*168mm(6,6")*160mm(6,3") 17" Tamaño: 436mm(17")*220mm(8,7")*205mm(8") Tamaño de 20": 508mm(20")*296mm(11,7")*261mm(10,3") Material: PP Hebilla metálica Mango de alta resistencia Cubierta superior con tres áreas de almacenamiento Recubrimiento superior con función de escala Contiene una bandeja de plástico de 1 pieza Empaquetado por etiqueta | 4 | 141 | 276
EMTOP_ORGANIZADOR | 6941556204594 |  | ETBG48024 Tool bag | Tamaño: 1 pieza L26*An/23cm,1pc/Larg*26°/26cm,1pcs L16.5*An/13cm/An/13cm. Con correa ajustable (92-127cm) 11 piezas de bolsillos 1 pieza de portamartillos Carga máxima: 10kg Material: poliéster 1680D Varios bolsillos para herramientas Empaquetado con tarjeta de papel | 20 | 11 | 50
EMTOP_ORGANIZADOR | 6941556215200 |  | EPBXK0301 3 Pcs plastic tool boxes set | Juego de 3 cajas de herramientas de plástico: 14"+17"+20" 14" Tamaño: 356mm(14")*168mm(6.6")*160mm(6.3") 17" Tamaño: 436mm(17")*220mm(8,7")*205mm(8") 20" Tamaño: 508mm(20")*296mm(11,7")*261mm(10,3") Hebilla de plástico PP Material: PP Mango de alta resistencia Cubierta superior con tres áreas de almacenamiento Recubrimiento superior con función de escala Contiene una bandeja de plástico de 1 pieza Empaquetado por etiqueta | 4 | 69 | 211
EMTOP_OTROS | 6941556203900 |  | EPMPBP01lapicero | Material: Plástico Tamaño: 142x11mm Peso: 10g Recarga: recambio de bola de bola TC con tinta alemana | 200 | -541 | 2
EMTOP_OTROS | 6941556203733 |  | EPMPCAP01 Cap | Cap | 50 | 191 | 15
EMTOP_OTROS | 6941556223236 |  | EPMPAU01 Beach umbrella | Material: Poliéster Diámetro: 2,2 m Altura: 2,2 m Sin base fija | 6 | 7 | 187
EMTOP_OTROS | 6941556203726 |  | EPMPNB01libreta de notas | Tamaño: 20,7*13,2 cm 60 hojas | 20 | 96 | 20
EMTOP_OTROS | 6941556255480 |  | EPMPBBC2411 Battery pack fittness brochure | 8 páginas Tamaño de página: 20,7x28,5 cm Pisapapeles: 200g/m2 Embalado en caja de cartón | 100 | 99 | 3
EMTOP_OTROS | 6941556224578 |  | EPMPDC01 Calendar | Tamaño: 180X307mm Material: carta blanca de 300g | 40 | 200 | 20
EMTOP_OTROS | 6941556203344 |  | EPMPFB01bandera de publicitaria | H:2,8M Material: Bandera de poliuretano con teja + Asta de aleación de aluminio y fibra de vidrio + soporte de base de hierro | 5 | 16 | 269
EMTOP_OTROS | 6941556203856 |  | EPMPSTA01 Advertisement board of EMTOP stand | Publicidad del panel de la grada Tamaño: 895mm*310mm Incluye 40 piezas de anzuelos largos + 20 piezas de anzuelos cortos EPMPSTA01:EPMPSTC01:EPMPSTD01:EPMPSTZ01= 1:7:1:1,5 EPMPSTA01:EPMPSTHG02:EPMPSTHZ02= 1:1:1.5 | 2 | 75 | 116
EMTOP_OTROS | 6941556204006 |  | EPMPSTB01 Shelf and Bracket | Estantería de soporte Tamaño: 1 PC Estante: 900 mm*350 mm*6 mm, 2 PCS Bracket: 400 mm*76 mm*2,5 mm | 6 | 14 | 80
EMTOP_OTROS | 6941556203863 |  | EPMPSTC01 Backboard of EMTOP Stand | Tablero de la grada Tamaño: 895mm*299mm EPMPSTA01:EPMPSTC01:EPMPSTD01:EPMPSTZ01= 1:7:1:1,5 | 12 | 216 | 31
EMTOP_OTROS | 6941556203870 |  | EPMPSTD01 Baseboard of EMTOP Stand | Zocló del soporte Tamaño: Zócalo: 905mm*381mm, Cabecero: 900mm*90mm EPMPSTA01:EPMPSTC01:EPMPSTD01:EPMPSTZ01= 1:7:1:1,5 | 2 | 30 | 71
EMTOP_OTROS | 6941556203887 |  | EPMPSTZ01 Pillar of EMTOP Stand | Pilar de la tribuna Tamaño: 2200mm*440mm*40mm EPMPSTA01:EPMPSTC01:EPMPSTD01:EPMPSTZ01= 1:7:1:1,5 | 2 | 49 | 109
EMTOP_OTROS | 6941556203771 |  | EPMPTS01.L T-shirt | Tamaño: L Material: 70% poliéster 30% algodón | 10 | 30 | 66
EMTOP_OTROS | 6941556203757 |  | EPMPTS01.M T-shirt | Tamaño: M Material: 70% poliéster 30% algodón | 10 | 30 | 66
EMTOP_OTROS | 6941556203795 |  | EPMPTS01.XL T-shirt | Talla: XL Material: 70% poliéster 30% algodón | 10 | 20 | 66
EMTOP_PARA CARRO | 6972951241822 |  | EHJK1041 Hydraulic bottle jack | 4Ton Con válvula de seguridad Altura mínima: 190mm Altura máxima: 370mm Viaje: 180mm Peso neto: 3,2 kg Empaquetado por caja de color | 6 | 100 | 109
EMTOP_PARA CARRO | 6972951241839 |  | EHJK1061 Hydraulic bottle jack | 6Ton Con válvula de seguridad Altura mínima: 210mm Altura máxima: 410mm Viaje: 200mm Peso neto: 4,1 kg Empaquetado por caja de color | 4 | 124 | 146
EMTOP_PARA CARRO | 6972951241617 |  | EBCEL0601cable para pasar corriente | Corriente: 600AMP Con lámpara LED Tamaño de la abrazadera: 18x11cm Adecuado para coche de emisión ≤4,5L Material del cable: aluminio recubierto de cobre Diámetro exterior del cable: 10 mm Longitud del cable: 3m Empaquetado por caja de color | 8 | 84 | 117
EMTOP_PARA CARRO | 6941556235062 |  | EBCE0601 Booster cable | Corriente: 600AMP Tamaño de la abrazadera: 18x10cm Adecuado para coche de emisión ≤4,5L Material del cable: aluminio recubierto de cobre Diámetro exterior del cable: 10 mm Longitud del cable: 3m Empaquetado por caja de color | 8 | 99 | 99
EMTOP_PARA CARRO | 6972951241815 |  | EHJK1021 Hydraulic bottle jack | 2Ton Con válvula de seguridad Altura mínima: 180mm Altura máxima: 333 mm Viaje: 153mm Peso neto: 2,5 kg Empaquetado por caja de color | 6 | 79 | 92
EMTOP_PARA CARRO | 6941556255381 |  | EMHJ4515 Scissor jack | 1,5 toneladas Altura mínima: 100mm Altura máxima: 370mm Longitud total: 415mm Carrera con carga nominal: 135mm Peso: 2,3 kg Empaquetado por caja de color | 10 | 35 | 97
EMTOP_PARA CARRO | 6941556204310 |  | EHJK1101 Hydraulic bottle jack | 10Ton Con válvula de seguridad Altura mínima: 230mm Altura máxima: 460mm Viaje: 230mm Peso neto: 5,8 kg Empaquetado por caja de color | 4 | 74 | 188
EMTOP_PARA CARRO | 6972951245660 |  | EHJK2021 Hydraulic floor jack | 2Ton Altura mínima: 140mm Altura máxima: 340mm Viaje: 200mm Peso neto: 8,5 kg Empaquetado por caja de color | 1 | 15 | 258
EMTOP_PARA CARRO | 6941556235048 |  | EBCE0201 Booster cable | Corriente: 200AMP Tamaño de la abrazadera: 15,6x9,1cm Adecuado para coches de emisión ≤ 1.8L Material del cable: aluminio recubierto de cobre Diámetro exterior del cable: 8 mm Longitud del cable: 2,5 m Empaquetado por caja de color | 12 | 25 | 53
EMTOP_PARA CARRO | 6941556220563 |  | EHJK1501 Hydraulic bottle jack | 50Ton Con válvula de seguridad Altura mínima: 280mm Altura máxima: 470mm Viaje: 190mm Peso neto: 22,6 kg Empaquetado por caja de color | 1 | 53 | 717
EMTOP_PARA CARRO | 6941556223670 |  | EHJK1301 Hydraulic bottle jack | 30Ton Con válvula de seguridad Altura mínima: 260mm Altura máxima: 430mm Viaje: 170mm Peso neto: 15,9 kg Empaquetado por caja de color | 1 | 64 | 550
EMTOP_PARA CARRO | 6941556236236 |  | EHJK20301 Hydraulic garage jack | 3Ton Altura mínima: 145mm Altura máxima: 500mm Viaje: 355mm Peso neto: 37kg Embalado en caja de cartón | 1 | 53 | 1020
EMTOP_PINTURA | 6941556221263 |  | ECBH061002 Roller cover | Adecuado para ECBH061001 Material: Microfibra Tamaño: 100mm/4" 1 pcs/bolsa Altura de la fibra: 12 mm Utilizado para la pared interior Empaquetado en bolsa de plástico | 500 | 1132 | 2
EMTOP_PINTURA | 6941556211585 |  | EPBH15702 Paint brush | Ancho: 1,5" Para pintura a base de óleo Mango de plástico de diseño único Longitud de cerdas: 40mm Grosor: 10 mm Empaquetado en bolsa de plástico | 240 | 238 | 2
EMTOP_PINTURA | 6941556224370 |  | EPBH01702 Paint brush | Ancho: 1" Para pintura a base de óleo Mango de plástico de diseño único Longitud de cerdas: 40mm Grosor: 10 mm Empaquetado en bolsa de plástico | 360 | 47 | 2
EMTOP_PINTURA | 6941556214159 |  | EPBH03702 Paint brush | Ancho: 3" Para pintura a base de óleo Mango de plástico de diseño único Longitud de cerdas: 51mm Grosor: 12 mm Empaquetado en bolsa de plástico | 120 | 164 | 6
EMTOP_PINTURA | 6972951248258 |  | ECBH061001 Mini cylinder brush(Inner wall) | Material: Microfibra Tamaño: 100mm/4" Altura de la fibra: 12 mm Adecuado para la pared interior Vástago central de 6 mm Con una cubierta de rodillo de 1 pieza Coincidencia con nombre único Empaquetado en bolsa de plástico | 100 | 21 | 8
EMTOP_PINTURA | 6941556221836 |  | EPBH04702 Paint brush | Ancho: 4" Para pintura a base de óleo Mango de plástico de diseño único Longitud de cerdas: 51mm Grosor: 14 mm Empaquetado en bolsa de plástico | 96 | 181 | 8
EMTOP_PINTURA | 6972951246933 |  | EPBH02601 Paint brush | Ancho: 2" Para pintura a base de óleo Cerdas de alta calidad Mango de plástico de diseño único Longitud de cerdas: 51mm Grosor: 10 mm Empaquetado por funda de color | 240 | 1 | 7
EMTOP_PINTURA | 6941556224271 |  | EPBH160501 5 Pcs paint brush set | Juego de 5 pinceles Para pintura a base de óleo 1 pieza 1" 1 pieza 1,5" 1 pieza 2" 1 pieza 2,5" 1 pieza 3" Mango de plástico Empaquetado en bolsa de plástico | 48 | 968 | 13
EMTOP_PINTURA | 6972951249712 |  | ECBH121001 Cylinder brush 11 in 1 set(Inner wall) | Material: Acrílico + espuma de poliéster Tamaño: 100mm/4" Adecuado para pared interior y superficie lisa Vástago central de 6 mm Con 5 piezas de mini rodillos acrílicos de 12 mm Con 5 rodillos de espuma de poliéster Empaquetado con doble ampolla | 40 | 242 | 34
EMTOP_PINTURA | 6941556213107 |  | ECBH062302 Roller cover | Adecuado para ECBH042301, ECBHT42302 ECBH16093801 Material: Microfibra Tamaño: 230mm/9" Altura de la fibra: 12 mm Utilizado para la pared interior Empaquetado en bolsa de plástico | 100 | 3557 | 6
EMTOP_PINTURA | 6972951241655 |  | EASG06001 Air spray gun | Tobera estándar: 1,4 mm Ancho del patrón: 180-250mm Capacidad de pintura: 600cc Adecuado para la capa de acabado Con conector tipo Europa, conector tipo EE. UU., conector tipo Nitto y conector tipo Italia. Boquilla opcional: 1,3-2,5 mm Presión de funcionamiento: 2-3,5 bar Aire acondicionado: 4,2-7,1 cfm (119-201 l/min) Empaquetado por caja de color | 10 | 90 | 118
EMTOP_PINTURA | 6941556206475 |  | EPBH25702 Paint brush | Ancho: 2,5" Para pintura a base de óleo Mango de plástico de diseño único Longitud de cerdas: 45mm Grosor: 11 mm Empaquetado en bolsa de plástico | 144 | 279 | 4
EMTOP_PINTURA | 6941556219260 |  | EPBH02702 Paint brush | Ancho: 2" Para pintura a base de óleo Mango de plástico de diseño único Longitud de cerdas: 45mm Grosor: 11 mm Empaquetado en bolsa de plástico | 240 | 218 | 3
EMTOP_PINTURA | 6972951249545 |  | ECBH092551 Cylinder brush(Outer wall) | Material: Acrílico Tamaño: 255mm/10" Cena de tamaño más grande Altura de la fibra: 22 mm Adecuado para pared exterior Vástago central de 8 mm Coincidencia con nombre único Con una cubierta de rodillo de 1 pieza Empaquetado en bolsa de plástico | 40 | 117 | 21
EMTOP_PINTURA | 6941556225704 |  | EASG04012 Air spray gun | Tobera estándar: 1,5 mm Ancho del patrón: 180-250mm Capacidad de pintura: 400cc Adecuado para la capa base Con conector tipo Europa, conector tipo EE. UU., conector tipo Nitto y conector tipo Italia. Boquilla opcional: 1,5-2,0 mm Presión de funcionamiento: 3-4 bar Aire acondicionado: 3,5-6,0 cfm (99-170 l/min) Empaquetado por caja de color | 10 | 95 | 88
EMTOP_PINTURA | 6941556224479 |  | ULASGB0301 Air blow gun | Longitud de la tobera: 16mm Solo con conector tipo USA. Empaquetado por tarjeta deslizante | 50 | 185 | 15
EMTOP_PINTURA | 6972951241648 |  | EASG10001pistola de pintar de gravedad | Tobera estándar: 1,5 mm Ancho del patrón: 140-180mm Capacidad de pintura: 1000cc Adecuado para la capa base Con conector tipo Europa, conector tipo EE. UU., conector tipo Nitto y conector tipo Italia. Tobera opcional: 1,2-1,8 mm Presión de funcionamiento: 3-4 bar Aire acondicionado: 4,2-7,1 cfm (119-200 l/min) Empaquetado por caja de color | 10 | 35 | 91
EMTOP_PINTURA | 6972951249620 |  | ECBHT42302 Telescoping cylinder brush | Material: Microfibra Tamaño: 230mm/9" Altura de la fibra: 12 mm Adecuado para la pared interior Mini longitud: 440mm Longitud máxima: 880mm Con una cubierta de rodillo de 1 pieza Con 4 piezas de puño asistente Vástago central de 8 mm Con tubo telescópico de aluminio de 3 partes Empaquetado en bolsa de plástico | 24 | 5 | 47
EMTOP_PINTURA | 6972951248319 |  | ECBH042301 Cylinder brush(Inner wall) | Material: Microfibra Tamaño: 230mm/9" Altura de la fibra: 12 mm Adecuado para la pared interior Vástago central de 6 mm Con una cubierta de rodillo de 1 pieza Con 4 piezas de puño asistente Empaquetado en bolsa de plástico | 40 | 463 | 15
EMTOP_PINTURA | 6972951241631 |  | EASG04001 Air Spray gun | Tobera estándar: 1,5 mm Ancho del patrón: 180-250mm Capacidad de pintura: 400cc Adecuado para la capa base Con conector tipo Europa, conector tipo EE. UU., conector tipo Nitto y conector tipo Italia. Tobera opcional: 1,2-1,8 mm Presión de funcionamiento: 3-4 bar Aire acondicionado: 4,2-7,1 cfm (119-201 l/min) Empaquetado por caja de color | 10 | 178 | 84
EMTOP_PINTURA | 6941556228699 |  | ELSG2003 Cordless spray gun | Voltaje: 20V Presión de pulverización: 0,1-0,2 bar Flujo máximo: 800ml/min Viscosidad máxima: 120DIN-s Capacidad del contenedor: 800ml Con 1 pieza de vaso medidor de viscosidad Con una aguja de limpieza de boquilla de 1 pieza Con 2 piezas de boquilla de cobre Batería y cargador vendidos por separado Empaquetado por caja de color | 8 | 6 | 182
EMTOP_PINTURA | 6972951247596 |  | EPBH04601 Paint brush | Ancho: 100mm(4") Para pintura a base de óleo Cerdas de alta calidad Mango de plástico de diseño único Longitud de cerdas: 57 mm Grosor: 12 mm Empaquetado por funda de color | 120 | 482 | 17
EMTOP_PINTURA | 6941556245474 |  | EMGF0019 Painting tools accesories | Juego de herramientas de pintura de 9 piezas Solo apto para ELSG2003 y ELSG20256 Incluír: Boquilla de cobre de 2 piezas (1,0 mm 1,8 mm) 1 lata de pintura 1 tamiz de Pcs 1 cepillo de alambre de piezas 1 paleta multifunción Pcs 1 Juego de pincel Empaquetado por caja de color | 8 | 103 | 65
EMTOP_PINTURA | 6972951249606 |  | ECBH093051 Cylinder Brush(Inner wall) | Material: Microfibra Tamaño: 305mm/12" Altura de la fibra: 12 mm Adecuado para la pared interior Bastidor de aluminio Vástago central de 8 mm Coincidencia con nombre único Empaquetado en bolsa de plástico | 24 | 47 | 52
EMTOP_REPUESTOS | 6941556206291 |  | EBPK20011 Lithium-Ion battery pack | Voltaje: 20V Batería de iones de litio de 2,0Ah Indicador de alimentación LED de la batería Una sola batería sirve para todas las herramientas múltiples del P20S Empaquetado por caja de color | 20 | 126 | 120
EMTOP_REPUESTOS | 6941556245061 |  | EBPK20021 Lithium-Ion battery pack | Voltaje: 20V Paquete de baterías de iones de litio de 4,0Ah Indicador de alimentación LED de la batería Una sola batería sirve para todas las herramientas múltiples del P20S Empaquetado por caja de color | 12 | 31 | 179
EMTOP_REPUESTOS | 6941556245078 |  | EBPK20031 Lithium-Ion battery pack | Voltaje: 20V Batería de iones de litio 5,0Ah Indicador de alimentación LED de la batería Una sola batería sirve para todas las herramientas múltiples del P20S Empaquetado por caja de color | 12 | 13 | 232
EMTOP_REPUESTOS | 6941556219536 |  | EBPK2002 Lithium-Ion battery pack | Voltaje: 20V Batería de iones de litio de 4,0Ah Indicador de alimentación LED de la batería Una sola batería sirve para todas las herramientas múltiples del P20S Empaquetado por caja de color | 12 | 11 | 201
EMTOP_REPUESTOS | 6941556206949 |  | EBCB101 Bush cutter blade | Diámetro de la hoja: 255mm(10") Dientes de hoja: tres Adecuado para podadoras de césped de gasolina EGTC55211, EGTC3122, EGTC6212, EGTC6221, EGTC5212, EGTC5221, EGTC4312 EGTC4321 Empaquetado con doble ampolla | 50 | 10 | 34
EMTOP_REPUESTOS | 6941556221676 |  | ULFCR20200 P20S battery charger | Voltaje de entrada: 110-120V~50/60Hz Voltaje de salida: 20V Corriente de salida: 2A Empaquetado por caja de color | 20 | 192 | 68
EMTOP_REPUESTOS | 6941556223441 |  | ULFCR20411 P20S battery charger | Voltaje de entrada: 110-120V~50/60Hz Voltaje de salida: 21V Corriente de salida: 4A Empaquetado por caja de color | 20 | 12 | 134
EMTOP_REPUESTOS | 6941556258931 |  | ECCL5163 Saw chain | Paso de la cadena: 3/8" Calibre de cadena: 0,043" Enlaces de conducción: 56 enlaces Adecuada para motosierra ELGA40168/ELGA401682/ULGA401682 Empaquetado con doble ampolla | 50 | 22 | 49
EMTOP_REPUESTOS | 6941556220792 |  | EBPK2003baterIa para atornillador | Voltaje: 20V Batería de iones de litio de 5,0Ah Indicador de alimentación LED de la batería Una sola batería sirve para todas las herramientas múltiples del P20S Empaquetado por caja de color | 12 | 5 | 316
EMTOP_REPUESTOS | 6941556244408 |  | ULBCPK1222 P20S Lithium-Ion battery and charger ki | Voltaje: 20V Con 2 piezas de batería de iones de litio (EBPK20011) Con cargador de 1 PC (ULFCR20200) Paquete de baterías de iones de litio (EBPK20011): Batería de iones de litio de 2,0Ah Indicador de alimentación LED de la batería Una sola batería sirve para todas las herramientas múltiples del P20S Cargador inteligente rápido (ULFCR20200): Voltaje de entrada: 110-120V~50/60Hz Voltaje de salida: 20V Corriente de salida: 2A Empaquetado con doble ampolla | 10 | 1 | 256
EMTOP_REPUESTOS | 6941556249328 |  | ECCL5081 Saw chain | Paso de la cadena: 3/8" Calibre de cadena: 0,043" Enlaces de la Carrera: 33 enlaces Adecuada para motosierra ELGA2085/ELGA20851/ULGA20851 Empaquetado con doble ampolla | 50 | 37 | 32
EMTOP_REPUESTOS | 6941556224929 |  | ECSL5241 Saw chain | Cadena de sierra de 24" Adecuado para EGCS24621 motosierra Empaquetado con doble ampolla | 25 | 85 | 144
EMTOP_REPUESTOS | 6941556242398 |  | EBPK12153 Lithium-Ion battery pack | Voltaje: 12V Batería de iones de litio 1,5Ah Puerto de carga: USB tipo C Una sola batería sirve para todas las herramientas del S12 Empaquetado por caja de color | 20 | 167 | 62
EMTOP_REPUESTOS | 6941556212995 |  | ULFCR20403 P20S battery charger | Voltaje de entrada: 110-120V~50/60Hz Voltaje de salida: 21V Corriente de salida: 2A+2A Acepta hasta 2 unidades de baterías P20S Puertos de batería activos dobles para carga simultánea Empaquetado por caja de color | 20 | 76 | 161
EMTOP_REPUESTOS | 6941556250362 |  | ECCL5051 Saw chain | Paso de la cadena: 1/4" Calibre de cadena: 0,043" Enlaces de disco: 32 enlaces Adecuada para motosierra ELGA2058/ELGA20581/ULGA20581 Empaquetado con doble ampolla | 50 | 41 | 27
EMTOP_REPUESTOS | 6941556245047 |  | ECCL5121 Saw chain | Cadena de sierra de 12" Paso de la cadena: 3/8" Calibre de cadena: 0,050" Enlaces de la Conducción: 44 enlaces Adecuada para motosierra inalámbrica de ELGA20128, ELGA201286 ULGA201286 Empaquetado con doble ampolla | 50 | 23 | 39
EMTOP_REPUESTOS | 6941556247140 |  | ECSB6163 Chain saw bar | Longitud del manillar: 16" Adecuada para motosierra ELGA40168/ELGA401682/ULGA401682 Empaquetado con doble ampolla | 25 | 20 | 52
EMTOP_REPUESTOS | 6941556245030 |  | ECSB6121 Chain saw bar | Barra de motosierra de 12" Adecuado para motosierras inalámbricas ELGA20128, ELGA201286 ULGA201286 Empaquetado con doble ampolla | 25 | 23 | 42
EMTOP_REPUESTOS | 6941556247676 |  | ECSB6051 Chain saw bar | Longitud del manillar: 5" Adecuada para motosierra ELGA2058/ELGA20581/ULGA20581 Empaquetado con doble ampolla | 25 | 24 | 26
EMTOP_REPUESTOS | 6941556253585 |  | ECSB6061 Chain saw bar | Longitud del manillar: 6" Adecuada para motosierra ELGA2068/ELGA20682/ULGA20682 Empaquetado con doble ampolla | 25 | 25 | 45
EMTOP_REPUESTOS | 6941556212162 |  | ECSB6241 Chain saw bar | Barra de motosierra de 24" Adecuado para EGCS24621 motosierra de gasolina Empaquetado con doble ampolla | 10 | 145 | 147
EMTOP_SEGURIDAD | 6941556241308 |  | EPGV0101guante de trabajo | Tamaño: XL 27g Úsalo para el ambiente de aceite (menos petróleo), trabajador, etc. Adhesivo de PU para palma de inmersión, cómodo para usar en el trabajo Empaquetado con bolsa de polietileno | 300 | 389 | 4
EMTOP_SEGURIDAD | 6941556202972 |  | ESGG0101 Safety goggles | La longitud del templo: 4 posiciones diferentes El diseño de tipo de cerco integrado proporciona protección de flancos Empaquetado con doble ampolla | 48 | 31 | 9
EMTOP_SEGURIDAD | 6941556238780 |  | ENGV0301 Nitrile frosted coated gloves | Talla: XL Úsalo para el ambiente de aceite (menos petróleo), trabajador, etc. Palma recubierta de nitrilo, acabado de palma liso y de textura rugosa. Las yemas de los dedos pueden usarse en la pantalla táctil Empaquetado con bolsa de polietileno | 120 | 121 | 8
EMTOP_SEGURIDAD | 6941556218720 |  | EPDKB3021 Heavy duty brass padlock | Tamaño: 30mm Peso: 84g Material del cuerpo de la cerradura: latón Cilindro macizo de latón con pasadores Llaves y piezas de latón para una vida útil más larga Con 3 llaves de latón Empaquetado con doble ampolla | 144 | 330 | 19
EMTOP_SEGURIDAD | 6941556241278 |  | EPGV0201guante de trabajo | Talla: XL Úsalo para el ambiente de aceite (menos petróleo), trabajador, etc. Pegamento de inmersión en las yemas de los dedos, más adecuado para trabajos finos Empaquetado con bolsa de polietileno | 240 | -17 | 3
EMTOP_SEGURIDAD | 6941556203986 |  | ESGG0401 Safety goggles | Tiene un marco de PVC flexible y ligero, así como un diseño único de orificios de aire Las lentes de policarbonato de alto impacto tienen alta transparencia, cómodas de llevar Empaquetado con bolsa de polietileno | 64 | 125 | 8
EMTOP_SEGURIDAD | 6941556203283 |  | EPDKB5021 Heavy duty brass padlock | Tamaño: 50mm Peso: 270g Material del cuerpo de la cerradura: latón Cilindro macizo de latón con pasadores Llaves y piezas de latón para una vida útil más larga Con 3 llaves de latón Empaquetado con doble ampolla | 48 | 146 | 44
EMTOP_SEGURIDAD | 6941556205485 |  | EPDKR3001 Iron padlock | Tamaño: 32mm Peso: 95g Material del cuerpo de la cerradura: Hierro Cilindro de bloqueo de latón Con 3 piezas de llave de hierro Con cubierta de goma impermeable Empaquetado por caja de color | 120 | 329 | 7
EMTOP_SEGURIDAD | 6972951240559 |  | ESGG0201 Safety goggles | Cumple con ANSI Z87.1 y CE EN166 La estructura de corte completo de vista completa previene la radiación UV y resiste el impacto Empaquetado con doble ampolla | 48 | 87 | 12
EMTOP_SEGURIDAD | 6941556216207 |  | EPDKR5001candado 50mm | Tamaño: 50mm Peso: 289g Material del cuerpo de la cerradura: Hierro Cilindro de bloqueo de latón Con 3 piezas de llave de hierro Con cubierta de goma impermeable Empaquetado por caja de color | 60 | 122 | 15
EMTOP_SEGURIDAD | 6941556241377 |  | EESF2503 Electronic safe | Dimensiones extenales (H*W*D): 10"*14*10"(25*35*25cm) Volime: 19L Grosor (panel de puerta/cuerpo de caja): 4/2 mm Se puede registrar libremente en códigos de 3 a 8 dígitos Peso neto: 9,3 kg Montaje: puede fijarse a la pared o al suelo Incluye: 1 caja fuerte, 2 llaves mecánicas, 1 manual de usuario/instrucciones de instalación, 4 pernos de expansión Empaquetado por caja de color | 1 | 53 | 365
EMTOP_SEGURIDAD | 6941556203313 |  | EPDKB6021candado 60mm | Tamaño: 60mm Peso: 385g Material del cuerpo de la cerradura: latón Cilindro macizo de latón con pasadores Llaves y piezas de latón para una vida útil más larga Con 3 llaves de latón Empaquetado con doble ampolla | 36 | 10 | 56
EMTOP_SEGURIDAD | 6941556241339 |  | EPGV0301 Cut-resistant gloves | Talla: XL Úsalo para trabajadores de la madera y el corte de vidrio, transportadores de objetos afilados y pesados, etc. Palma recubierta de PU, flexible y con buena sensación. Carcasa HPPE, resistencia al corte y abrasión. Antiestático. Empaquetado con bolsa de polietileno | 120 | -155 | 13
EMTOP_SEGURIDAD | 6941556204709 |  | EWHT0106careta para soldar | Máscara de soldadura Material: 100% PP Tamaño del vidrio: 110*90*3mm, vidrio tipo móvil 1 Piezas cristal transparente de protección Empaquetado por etiqueta | 20 | 102 | 32
EMTOP_SEGURIDAD | 6941556241957 |  | EESF5003 Electronic safe | Dimensiones extenales (H*W*D): 20"*14*13"(50*35*33cm) Volime:52L Grosor (panel de puerta/cuerpo de caja): 4/2 mm Se puede registrar libremente en códigos de 3 a 8 dígitos Peso neto: 17kg Montaje: puede fijarse a la pared o al suelo Incluye: 1 caja fuerte, 2 llaves mecánicas, 1 manual de usuario/instrucciones de instalación, 4 pernos de expansión Empaquetado por caja de color | 1 | -38 | 652
EMTOP_SEGURIDAD | 6941556241384 |  | EESF3503 Electronic safe | Dimensiones extenales (H*W*D): 8"*17*14"(20*43*35cm) Volime: 27L Grosor (panel de puerta/cuerpo de caja): 4/2 mm Se puede registrar libremente en códigos de 3 a 8 dígitos Peso neto: 10,7 kg Montaje: puede fijarse a la pared o al suelo Incluye: 1 caja fuerte, 2 llaves mecánicas, 1 manual de usuario/instrucciones de ajuste, 4 pernos de expansión Empaquetado por caja de color | 1 | 50 | 467
EMTOP_SEGURIDAD | 6941556218379 |  | EPDKR4001 Iron padlock | Tamaño: 38mm Peso: 146g Material del cuerpo de la cerradura: Hierro Cilindro de bloqueo de latón Con 3 piezas de llave de hierro Con cubierta de goma impermeable Empaquetado por caja de color | 120 | 146 | 9
EMTOP_SEGURIDAD | 6941556213336 |  | EPDKR6001candado 63mm | Tamaño: 63mm Peso: 508g Material del cuerpo de la cerradura: Hierro Cilindro de bloqueo de latón Con 3 piezas de llave de hierro Con cubierta de goma impermeable Empaquetado por caja de color | 48 | 99 | 21
EMTOP_SEGURIDAD | 6941556226411 |  | EPDKL4402 4Pcs key-alike laminated padlock set | Tamaño: 40mm, 4 piezas/set Peso de bloqueo simple: 186g Carrocería de acero laminado niquelado Cilindro macizo de latón con pernos Carcasa ABS para protección de impactos Con 4 llaves de hierro Empaquetado con doble ampolla | 36 | 25 | 62
EMTOP_SEGURIDAD | 6941556212841 |  | EPDKR7001candado 75mm | Tamaño: 75mm Material: Hierro Peso: 714g Con 3 piezas de llave de hierro Cilindro de bloqueo de latón Con cubierta de goma impermeable Empaquetado por caja de color | 36 | 50 | 30
EMTOP_SEGURIDAD | 6941556214739 |  | ESBS32SB42 Safety boots | Variedad de tallas: 42 Categoría de calzado protector: SB: puntera de acero Parte superior de cuero partido Suela de PU de doble densidad Empaquetado por caja de color | 6 | 2 | 159
EMTOP_SEGURIDAD | 6941556217280 |  | ESBS32SB39 Safety boots | Surtido de tallas: 39 Categoría de calzado protector: SB: puntera de acero Parte superior de cuero partido Suela de PU de doble densidad Empaquetado por caja de color | 6 | 43 | 159
EMTOP_SEGURIDAD | 6941556210687 |  | EPDKH7001 Heavy duty brass block padlock | Tamaño: 70mm Peso: 411g Material del cuerpo de la cerradura: latón Cilindro macizo de latón con pasadores Llaves y piezas de latón para una vida útil más larga Con 3 llaves de latón Empaquetado con doble ampolla | 36 | 47 | 68
EMTOP_SEGURIDAD | 6972951242058 |  | EWHT0102careta para soldar | Área de visualización: 90×35mm Tamaño del cartucho: 110×90×10mm Sensor de arco: 2 Estado de luz: DIN 4 Estado oscuro: tono fijo 11 Control de tonalidad: no ajustable Encendido/APAGADO: totalmente automático Control de sensibilidad: no ajustable, automático Protección UV/IR: DIN 16 Fuente de energía: células solares. batería recargable. No se requiere cambio de batería Tiempo de cambio: 1/5000s, desde ; De luz a oscuridad De oscuro a claro: 0,15-0,45s automático Bajo amperaje TIG: ≥20 amperios (DC), ≥20 amperios (CA) TEP operativo: -5°C~+55°C Almacenamiento tep: -20°C~+70°C Empaquetado por caja de color | 6 | 84 | 134
EMTOP_SEGURIDAD | 6941556210564 |  | EPDKB2021 Heavy duty brass padlock | Tamaño: 20mm Peso: 37g Material del cuerpo de la cerradura: latón Cilindro macizo de latón con pasadores Llaves y piezas de latón para una vida útil más larga Con 3 llaves de latón Empaquetado con doble ampolla | 240 | 289 | 11
EMTOP_SEGURIDAD | 6941556218508 |  | EPDKH6001 Heavy duty brass block padlock | Tamaño: 60mm Peso: 234g Material del cuerpo de la cerradura: latón Cilindro macizo de latón con pasadores Llaves y piezas de latón para una vida útil más larga Con 3 llaves de latón Empaquetado con doble ampolla | 48 | 168 | 53
EMTOP_SEGURIDAD | 6941556206192 |  | EPDKH9001 Heavy duty brass block padlock | Tamaño: 90mm Peso: 609g Material del cuerpo de la cerradura: latón Cilindro macizo de latón con pasadores Llaves y piezas de latón para una vida útil más larga Con 3 llaves de latón Empaquetado con doble ampolla | 24 | 40 | 97
EMTOP_SEGURIDAD | 6941556208745 |  | EPDKH8001 Heavy duty brass block padlock | Tamaño: 80mm Peso: 568g Material del cuerpo de la cerradura: latón Cilindro macizo de latón con pasadores Llaves y piezas de latón para una vida útil más larga Con 3 llaves de latón Empaquetado con doble ampolla | 24 | 120 | 82
EMTOP_SEGURIDAD | 6941556224974 |  | ESBS32SB44 Safety boots | Variedad de tamaños: 44 Categoría de calzado protector: SB: puntera de acero Parte superior de cuero partido Suela de doble densidad pu Empaquetado por caja de color | 6 | 35 | 159
EMTOP_SEGURIDAD | 6941556223182 |  | EPDKB7021 Heavy duty brass padlock | Tamaño: 70mm Peso: 542g Material del cuerpo de la cerradura: latón Cilindro macizo de latón con pasadores Llaves y piezas de latón para una vida útil más larga Con 3 llaves de latón Empaquetado con doble ampolla | 24 | 74 | 71
EMTOP_SEGURIDAD | 6941556222406 |  | ESBS32SB40 Safety boots | Surtido de tallas: 40 Categoría de calzado protector: SB: puntera de acero Parte superior de cuero partido Suela de PU de doble densidad Empaquetado por caja de color | 6 | 11 | 159
EMTOP_SEGURIDAD | 6972951247275 |  | EMGV0101XLguantes de microfibra de cuero para trab | Talla: XL Palma de material de microfibra reforzada con cuero de PVC en la palma mejora una resistencia extrema a la abrasión La goma en la parte trasera evita que la mano se proteja de peligros en la oscuridad Paquete por percha de papel | 120 | 26 | 63
EMTOP_SEGURIDAD | 6941556207052 |  | ESBS32SB41 Safety boots | Variedad de tallas: 41 Categoría de calzado protector: SB: puntera de acero Parte superior de cuero partido Suela de PU de doble densidad Empaquetado por caja de color | 6 | 7 | 159
EMTOP_SEGURIDAD | 6941556203009 |  | EFSD0101 Face shield | Visera resistente a impactos Tamaño del escudo: 390×206mm Grosor del escudo: 1 mm El ala protege la frente de lesiones externas Tocado con perillas ajustables, con banda antibacteriana Empaquetado por etiqueta | 10 | 13 | 40
EMTOP_SEGURIDAD | 6941556219857 |  | ESBS32SB43 Safety boots | Variedad de tamaños: 43 Categoría de calzado protector: SB: puntera de acero Parte superior de cuero partido Suela de PU de doble densidad Empaquetado por caja de color | 6 | 5 | 159
EMTOP_SEGURIDAD | 6941556217303 |  | ESBS32SB46 Safety boots | Surtido de tallas: 46 Categoría de calzado protector: SB: puntera de acero Parte superior de cuero partido Suela de PU de doble densidad Empaquetado por caja de color | 6 | 53 | 159
EMTOP_SEGURIDAD | 6941556212186 |  | ESBS32SB45 Safety boots | Variedad de tallas: 45 Categoría de calzado protector: SB: puntera de acero Parte superior de cuero partido Suela de PU de doble densidad Empaquetado por caja de color | 6 | 29 | 159
EMTOP_GASTABLE_DISCO | 6941556247737 |  | EACD101151 Abrasive metal cutting disc | 115 mm (4-1/2") *1,0 mm (3/64") * 22,2 mm (7/8"); Centro plano; Disco de corte para metal e inox; RPM: 13300r/min; Empaquetado por etiqueta | 400 | 2000 | 2
EMTOP_GASTABLE_DISCO | 6941556259440 |  | EACD10115100 Abrasive metal cutting disc set | Tamaño: 115(4-1/2")x1,0(3/64")x22,2mm(7/8"); 100 piezas por caja metálica; Centro plano; Disco de corte para metal e inox; RPM: 13300r/min; Embalado con caja metálica | 4 | 4 | 156
EMTOP_GASTABLE_DISCO | 6941556247720 |  | EACD101251 Abrasive metal cutting disc | 125mm(5")x1,0mm(3/64")x22,2mm(7/8"); Centro plano; Disco de corte para metal e inox; RPM: 12200r/min; Empaquetado por etiqueta | 400 | 400 | 3
EMTOP_GASTABLE_DISCO | 6941556247706 |  | EACD11011525 Ultra-thin metal cutting disc set | 25 unidades por juego; Tamaño: 115(4-1/2")x1,0(3/64")x22,2mm(7/8"); Centro plano; Disco de corte para metal e INOX; Mejor para amoladora angular de ion de litio; RPM: 13300r/min; Embalado con caja metálica | 20 | 260 | 45
EMTOP_GASTABLE_DISCO | 6941556245566 |  | EACD161151 Abrasive metal cutting disc | 115 mm (4-1/2") X 1,6 mm (1/16") X 22,2 mm (7/8"); Centro plano; Disco de corte para metal e INOX; RPM: 13300r/min; Empaquetado por etiqueta | 400 | 1600 | 2
EMTOP_GASTABLE_DISCO | 6941556250713 |  | EACD202303 Abrasive metal cutting disc | 230MM(9")X2MM(5/64'')X22,2MM(7/8"); Centro plano; Disco de corte para metal e inox; RPM: 6650r/min; Empaquetado por etiqueta | 50 | 292 | 7
EMTOP_GASTABLE_DISCO | 6941556213251 |  | EACD253551 Abrasive metal cutting disc | 355mm(14")X2,5mm(3/32")X25,4mm(1"); Centro plano; Disco de corte para metal e INOX; RPM: 4400r/min; Empaquetado por etiqueta | 25 | 378 | 15
EMTOP_HERRAMIENTAS | 6972951245646 |  | EBVE0401 Bench vice | Base giratoria Tamaño: 4"; Peso: 6,7 kg; Fuerza máxima de sujeción: 1300 KGS; Con yunque; Embalado en caja de cartón | 1 | 46 | 196
EMTOP_HERRAMIENTAS | 6941556206727 |  | EBVE0501 Multi-purpose bench vice | Base giratoria Tamaño: 5"; Peso: 19,5 kg; Fuerza máxima de sujeción: 2000 KGS; Con yunque; Embalado en caja de cartón | 1 | 22 | 634
EMTOP_GASTABLE_BROCA | 6941556243449 |  | ECDB0201041 Masonry drill bit | 1/4"X4" (6,35 mm); Punta TCT de alta calidad; vástago de acero aleado cromado; Para hormigón y granito de alta resistencia; Empaquetado con doble ampolla | 400 | 800 | 4
EMTOP_GASTABLE_BROCA | 6941556244996 |  | ECDB0201042 Masonry drill bit | 1/4"X6" (6,35mm); Punta TCT de alta calidad; vástago de acero aleado cromado; Para hormigón y granito de alta resistencia; Empaquetado con doble ampolla | 320 | 320 | 5
EMTOP_GASTABLE_BROCA | 6941556244729 |  | ECDB0203081 Masonry drill bit | 3/8"X4-3/4" (9,53mm); Punta TCT de alta calidad; vástago de acero aleado cromado; Para hormigón y granito de alta resistencia; Empaquetado con doble ampolla | 320 | 320 | 7
EMTOP_GASTABLE_BROCA | 6941556244422 |  | ECDB0203082 Masonry drill bit | 3/8"X8" (9,53 mm); Punta TCT de alta calidad; vástago de acero aleado cromado; Para hormigón y granito de alta resistencia; Empaquetado con doble ampolla | 200 | 200 | 10
EMTOP_GASTABLE_BROCA | 6941556244750 |  | ECDB0203161 Masonry drill bit | 3/16"X3 3/8" (4,76mm); Punta TCT de alta calidad; vástago de acero aleado cromado; Para hormigón y granito de alta resistencia; Empaquetado con doble ampolla | 400 | 0 | 4
EMTOP_GASTABLE_BROCA | 6941556243067 |  | ECDB0205162 Masonry drill bit | 5/16" x 6" (7,94mm); Punta TCT de alta calidad; vástago de acero aleado cromado; Para hormigón y granito de alta resistencia; Empaquetado con doble ampolla | 320 | 320 | 6
EMTOP_GASTABLE_BROCA | 6941556243005 |  | ECDB0205163 Masonry drill bit | 5/16"X8" (7,94 mm); Punta TCT de alta calidad; vástago de acero aleado cromado; Para hormigón y granito de alta resistencia; Empaquetado con doble ampolla | 320 | 0 | 8
EMTOP_GASTABLE_BROCA | 6941556243241 |  | ECDB0205321 Masonry drill bit | 5/32"*3"(3,97mm); Punta TCT de alta calidad; vástago de acero aleado cromado; Para hormigón y granito de alta resistencia; Empaquetado con doble ampolla | 400 | 399 | 3
EMTOP_GASTABLE_BROCA_SDSPLUS | 6941556257026 |  | ECHS034002 Hex chisel | 30x400mm, HEX, puntiagudo; Resistente al desgaste, alta dureza y larga vida útil; Se utiliza en hormigón, muros de ladrillo, cemento; Empaquetado con tubo de plástico | 10 | 10 | 43
EMTOP_GASTABLE_BROCA_SDSPLUS | 6941556245726 |  | ECHS034352 Hex chisel | 30x400x35mm, HEX, plano; Resistente al desgaste, alta dureza y larga vida útil; Se utiliza en hormigón, muros de ladrillo, cemento; Empaquetado con tubo de plástico | 10 | 10 | 43
EMTOP_GASTABLE_BROCA_SDSPLUS | 6941556252410 |  | ECHS072802 Hex chisel | 17x280mm, HEX, puntiagudo; Resistente al desgaste, alta dureza y larga vida útil; Se utiliza en hormigón, muros de ladrillo, cemento; Empaquetado con tubo de plástico | 50 | 0 | 14
EMTOP_GASTABLE_BROCA_SDSPLUS | 6941556230319 |  | ECHS132501 SDS plus chisel | SDS max, 14X250 x 40mm, plano; Resistente al desgaste, alta dureza y larga vida útil; Se utiliza en hormigón, muros de ladrillo, cemento; Empaquetado con una percha de plástico | 50 | 0 | 15
EMTOP_GASTABLE_BROCA_SDSPLUS | 6941556230913 |  | ECHS633001 SDS max chisel | 18X300mm, puntiagudo, SDS máx; Resistente al desgaste, alta dureza y larga vida útil; Se utiliza en hormigón, muros de ladrillo, cemento; Empaquetado con una percha de plástico | 25 | 225 | 20
EMTOP_GASTABLE_BROCA_SDSPLUS | 6941556230937 |  | ECHS634001 SDS max chisel | 18X400mm, puntiagudo, SDS máximo; Resistente al desgaste, alta dureza y larga vida útil; Se utiliza en hormigón, muros de ladrillo, cemento; Empaquetado con una percha de plástico | 25 | 75 | 26
EMTOP_HERRAMIENTAS ELECTRICAS | 6941913612864 |  | ECIWL201351 Cordless impact wrench | Motor sin escobillas; Voltaje: 20V; Transmisión cuadrada: 3/4"; Velocidad sin carga: 0-900/0-1200/0-1800 rpm; Tasa de impacto: 0-1800/0-2000/0-2200 bpm; Par de fijación: 1350Nm; Par de reventamiento de tuercas: 1900Nm; Luz de trabajo integrada; Incluír:; 3 sockets Pcs (27 30 32 mm); Luz de trabajo integrada; Batería y cargador vendidos por separado; Empaquetado por caja de color | 4 | 0 | 1078
EMTOP_HERRAMIENTAS ELECTRICAS | 6941913611126 |  | ECIWL201751 Cordless impact wrench | Motor sin escobillas; Voltaje: 20V; Transmisión cuadrada: 3/4"; Velocidad sin carga: 0-900/0-1200/0-1800 rpm; Tasa de impacto: 0-1800/0-2000/0-2200 bpm; Par de fijación: 1750Nm; Par de reventamiento de la cejuela: 2100 Nm; Luz de trabajo integrada; Incluír:; 3 sockets Pcs (30 32 34mm); Luz de trabajo integrada; Batería y cargador vendidos por separado; Empaquetado por caja de color | 4 | 0 | 1204
EMTOP_HERRAMIENTAS | 6941556215040 |  | ECLPQ80361 Quick bar clamp | Tamaño de la abrazadera: 80x900mm; Fuerza máxima de sujeción: 135 KGS; Grosor y ancho de la regla de hierro: 6X18mm; Empaquetado por etiqueta | 8 | 104 | 90
EMTOP_GASTABLE_BLADE | 6941556255473 |  | ECSB6081 Chain saw bar | Longitud del manubrio: 8"; Adecuado para motosierra ELGA2085/ELGA20851/ULGA20851; Empaquetado con doble ampolla | 25 | 24 | 37
EMTOP_HERRAMIENTAS ELECTRICAS | 6941913619191 |  | ECSR0458 Cordless screwdriver | Voltaje: 4V; Vástago hexagonal: 1/4"; Velocidad sin carga: 240 rpm; Par máximo: 4 N.m; Luz de trabajo integrada; Incluír:; 8 piezas de 25mm Cr-V brocas + portacarga; 1 conector Pcs; Carga mediante cable USB tipo C (cable vendido por separado); Empaquetado en un estuche de transporte | 20 | 80 | 73
EMTOP_HERRAMIENTAS | 6941913615285 |  | ECSS101202 12 Pcs ratchet spanner set | Juego de llave de trinquete de 12 piezas; Cr-Mo Ratchet de alta calidad; Tamaño: 8-19mm; 8mm, 9mm, 10mm, 11mm, 12mm, 13mm, 14mm, 15mm, 16mm, 17mm, 18mm, 19mm; Pulido fino, CR-V; Empaquetado con una percha de plástico | 8 | 88 | 176
EMTOP_GASTABLE_DISCO | 6941556246709 |  | EDDC031152 Turbo diamond disc | 115(4-1/2") x22,2mm; Ancho de la hoja: 10mm; Uso para cortar ladrillos, bloques, hormigón y piedra; Empaquetado por caja de color | 100 | 33 | 12
EMTOP_GASTABLE_DISCO | 6941556245320 |  | EDDC031802 Turbo diamond disc | 180(7")X22,2mm; Ancho de la hoja: 10mm; Empaquetado por caja de color | 40 | 185 | 30
EMTOP_GASTABLE_DISCO | 6941556245337 |  | EDDC032302 Turbo diamond disc | 230(9")X22,2mm; Ancho de la hoja: 10mm; Empaquetado por caja de color | 20 | 98 | 47
EMTOP_GASTABLE_DISCO | 6941556224448 |  | EDDC044052 Diamond disc for floor saw | 405mm(16")X25,4mm; Ancho de la hoja: 10mm; Corte especial de hormigón; Coincidencia con EFSW131202,EFSW131201,EFSW131204 ,EFSW131204D; Borde de corte soldado con láser; Empaquetado por caja de color | 5 | 34 | 665
EMTOP_ELECTRICO | 6941556248772 |  | EDMR7610001 Digital AC clamp meter | pantalla de pantalla en color del VA; Pantalla: TRUR RMS 6000 tiempos; Corriente alterna: 60A/600A/1000A; Tensión de CC: 600mV/6V/60V/600V/1000V; Voltaje de CA: 600mV/6V/60V/600V/750V; Resistencia: 600Ω/6kΩ/60kΩ/600kΩ/6MΩ/60MΩ; Capacitancia: 60,00nF/600,0nF/6,000uF/60,00uF/600,0uF/6,000mF/60,00mF; Frecuencia: 10Hz/100Hz/1000Hz/10kHz/100kHz/1000kHz/10MHz; Temperatura: -40,0°C~1000,0°C (-40,0°F~1832,0°F); Almacenamiento de datos; Lowz; LPF(VFD); Corriente de arranque; Función de fase ; Prueba de diodos; Indicación de batería baja; Apagado automático; Con 3 pilas LR03 AAA; Embalado en una caja de plástico | 10 | 0 | 231
EMTOP_SEGURIDAD | 6941556241360 |  | EESF2003 Electronic safe | Dimensiones extenales (H*W*D): 8"*12*8"(20*31*20cm); Volime: 11L; Grosor (panel de puerta/cuerpo de caja): 4/2 mm; Se puede registrar libremente con códigos de 3 a 8 dígitos; Peso neto: 6,4 kg; Montaje: puede fijarse a la pared o al suelo; Incluye: 1 caja fuerte, 2 llaves mecánicas, 1 manual de usuario/instrucciones de instalación, 2 pernos de expansión; Empaquetado por caja de color | 1 | -61 | 261
EMTOP_INDUSTRIAL | 6941556246044 |  | EFSW131201 Gasoline floor saw | Motor: Honda GX390; Potencia del motor: 9,6 kW (13 CV); Peso: 120 kg; Profundidad máxima de corte: 14 cm (5,5"); Tamaño de la hoja: 30-45cm (12"-18"); Ajuste de profundidad: Rotación del mango; Conducción: Empuje manual; Capacidad del depósito de agua: 35L; Depósito de combustible: 2,8L; No incluye la espada; Empaquetado en una caja de madera | 1 | 5 | 9062
EMTOP_HERRAMIENTAS | 6941913617494 |  | EGTPH21501 Phillips go-through screwdriver | Destornillador Phillips; Material de la hoja: S2; Tipo de punta: Phillips PH2 (magnética); Longitud de la hoja: 150mm; Vástago de la hoja: 6mm; Tipo de vástago: hexágono; Con un fuerte magnetismo; Empaquetado con una percha de plástico | 144 | 0 | 11
EMTOP_HERRAMIENTAS | 6941913619122 |  | EGTSL61501 Slotted go-through screwdriver | Destornillador ranurado de paso; Material de la hoja: S2; Tipo de punta: ranurada SL6.5 (magnética); Longitud de la hoja: 150mm; Vástago de la hoja: 6mm; Tipo de vástago: hexágono; Con un fuerte magnetismo; Empaquetado con una percha de plástico | 144 | 0 | 11
EMTOP_HERRAMIENTAS | 6941913615261 |  | EGTSL82001 Slotted go-through screwdriver | Destornillador ranurado de paso; Material de la hoja: S2; Tipo de punta: ranurada SL8 (magnética); Longitud de la hoja: 200mm; Vástago de la hoja: 8mm; Tipo de vástago: hexágono; Con un fuerte magnetismo; Empaquetado con una percha de plástico | 72 | 72 | 15
EMTOP_HERRAMIENTAS | 6972951247800 |  | EHAMSH1500 Stoning hammer | Peso: 1500g; Cabeza martillo forjada por caída; Tratamiento térmico, acero al carbono 45#; Diseño único del mango de fibra de vidrio; Empaquetado por etiqueta | 12 | 81 | 38
EMTOP_GASTABLE_BROCA_SDSPLUS | 6941556249052 |  | EHCS082532 Hex chisel | 28x520mm, HEX, puntiagudo; Resistente al desgaste, alta dureza y larga vida útil; Se utiliza en hormigón, muros de ladrillo, cemento; Empaquetado con tubo de plástico | 5 | 15 | 73
EMTOP_GASTABLE_BROCA_SDSPLUS | 6941556253899 |  | EHCS083502 Hex chisel | 28x35x520mm, HEX, plano; Resistente al desgaste, alta dureza y larga vida útil; Se utiliza en hormigón, muros de ladrillo, cemento; Empaquetado con tubo de plástico | 5 | 15 | 73
EMTOP_HERRAMIENTAS ELECTRICAS | 6941556257996 |  | EHGN20031 Cordless heat gun | Voltaje: 20V; Temperatura: 30-300°C/30--550°C; Flujo de aire: 100/200 L/min; Temperatura ajustable con pantalla LCD para un control preciso; Incluír:; 1 boquilla reductora de Pcs; 1 boquilla reflectora; 1 boquilla plana; 1 raspador de piezas; Batería y cargador vendidos por separado; Empaquetado por caja de color | 10 | 25 | 232
EMTOP_GASTABLE_BROCA | 6941556235857 |  | EHSA04 Arbor for hole saw | Pérgola para sierra de corona; Vástago hexagonal de 3/8"; Tamaño del hilo: 1/2"*20UNF; Sierras de corona de ajuste: 9/16" (14mm) a 1-3/16"(30mm); con taladro HSS de 6 mm; Empaquetado con doble ampolla | 120 | 0 | 13
EMTOP_GASTABLE_BROCA | 6941556235888 |  | EHSA05 Arbor for hole saw | Pérgola para sierra de corona; Vástago hexagonal de 7/16"; Tamaño del rosca: 5/8"*18UNF; Ajustan las sierras de corona: 1-1/4" (32mm) a 8-17/64"(210mm); con taladro HSS de 6 mm; Empaquetado con doble ampolla | 60 | -1 | 26
EMTOP_GASTABLE_BROCA | 6941556227968 |  | EHSW10161 HSS bi-metal hole saw | Diámetro: 16 mm (5/8"); Profundidad de corte: 38 mm (1-1/2"); Material: HSS M3 bimetálico; Dientes veriables 4/6; Empaquetado con doble ampolla | 50 | 250 | 11
EMTOP_GASTABLE_BROCA | 6941556227937 |  | EHSW10191 HSS bi-metal hole saw | Diámetro: 19 mm (3/4"); Profundidad de corte: 38 mm (1-1/2"); Material: HSS M3 bimetálico; Dientes veriables 4/6; Empaquetado con doble ampolla | 50 | 300 | 13
EMTOP_GASTABLE_BROCA | 6941556227906 |  | EHSW10221 HSS bi-metal hole saw | Diámetro: 22 mm (7/8"); Profundidad de corte: 38 mm (1-1/2"); Material: HSS M3 bimetálico; Dientes veriables 4/6; Empaquetado con doble ampolla | 50 | 250 | 12
EMTOP_GASTABLE_BROCA | 6941556228323 |  | EHSW10251 HSS bi-metal hole saw | Diámetro: 25 mm (1"); Profundidad de corte: 38 mm (1-1/2"); Material: HSS M3 bimetálico; Dientes veriables 4/6; Empaquetado con doble ampolla | 50 | 150 | 14
EMTOP_GASTABLE_BROCA | 6941556228293 |  | EHSW10291 HSS bi-metal hole saw | Diámetro: 29 mm (1-1/8"); Profundidad de corte: 38 mm (1-1/2"); Material: HSS M3 bimetálico; Dientes veriables 4/6; Empaquetado con doble ampolla | 50 | 200 | 20
EMTOP_GASTABLE_BROCA | 6941556228262 |  | EHSW10321 HSS bi-metal hole saw | Diámetro: 32 mm (1-1/4"); Profundidad de corte: 38 mm (1-1/2"); Material: HSS M3 bimetálico; Dientes veriables 4/6; Empaquetado con doble ampolla | 50 | 60 | 18
EMTOP_GASTABLE_BROCA | 6941556228231 |  | EHSW10351 HSS bi-metal hole saw | Diámetro: 35 mm (1-3/8"); Profundidad de corte: 38 mm (1-1/2"); Material: HSS M3 bimetálico; Dientes veriables 4/6; Empaquetado con doble ampolla | 50 | 250 | 24
EMTOP_GASTABLE_BROCA | 6941556228200 |  | EHSW10381 HSS bi-metal hole saw | Diámetro: 38 mm (1-1/2"); Profundidad de corte: 38 mm (1-1/2"); Material: HSS M3 bimetálico; Dientes veriables 4/6; Empaquetado con doble ampolla | 50 | 200 | 20
EMTOP_GASTABLE_BROCA | 6941556228170 |  | EHSW10441 HSS bi-metal hole saw | Diámetro: 44 mm (1-3/4"); Profundidad de corte: 38 mm (1-1/2"); Material: HSS M3 bimetálico; Dientes veriables 4/6; Empaquetado con doble ampolla | 50 | 250 | 29
EMTOP_GASTABLE_BROCA | 6941556228149 |  | EHSW10461 HSS bi-metal hole saw | Diámetro: 46 mm (1-13/16"); Profundidad de corte: 38 mm (1-1/2"); Material: HSS M3 bimetálico; Dientes veriables 4/6; Empaquetado con doble ampolla | 50 | 250 | 28
EMTOP_GASTABLE_BROCA | 6941556228118 |  | EHSW10511 HSS bi-metal hole saw | Diámetro: 51 mm (2"); Profundidad de corte: 38 mm (1-1/2"); Material: HSS M3 bimetálico; Dientes veriables 4/6; Empaquetado con doble ampolla | 50 | 100 | 25
EMTOP_GASTABLE_BROCA | 6941556228088 |  | EHSW10571 HSS bi-metal hole saw | Diámetro: 57 mm (2-1/4"); Profundidad de corte: 38 mm (1-1/2"); Material: HSS M3 bimetálico; Dientes veriables 4/6; Empaquetado con doble ampolla | 50 | 199 | 36
EMTOP_GASTABLE_BROCA | 6941556228057 |  | EHSW10641 HSS bi-metal hole saw | Diámetro: 64 mm (2-1-2"); Profundidad de corte: 38 mm (1-1/2"); Material: HSS M3 bimetálico; Dientes veriables 4/6; Empaquetado con doble ampolla | 50 | 100 | 32
EMTOP_GASTABLE_BROCA | 6941556228026 |  | EHSW10681 HSS bi-metal hole saw | Diámetro: 68 mm (2 43/64''); Profundidad de corte: 38 mm (1-1/2"); Material: HSS M3 bimetálico; Dientes veriables 4/6; Empaquetado con doble ampolla | 50 | 300 | 44
EMTOP_GASTABLE_BROCA | 6941556227999 |  | EHSW10761 HSS bi-metal hole saw | Diámetro: 76 mm (3"); Profundidad de corte: 38 mm (1-1/2"); Material: HSS M3 bimetálico; Dientes veriables 4/6; Empaquetado con doble ampolla | 50 | 100 | 37
EMTOP_GASTABLE_BLADE | 6941556232252 |  | EJSBT118B Jig saw blade for metal | Básico para metal; Longitud total: 76 mm (3"); Longitud de trabajo: 50mm(2"); 12 TPI; Material: HSS; Dientes afilados y con forma de aflorar; 5 piezas por juego; Aplicación en chapa de grosor medio (2,5-6 mm); Empaquetado con doble ampolla | 250 | 0 | 12
EMTOP_SEGURIDAD | 6941556219901 |  | EKPT0201 Kneepads | Tamaño: 215x180mm; Material: Carcasa exterior de PVC, acolchado de espuma EVA.; Empaquetado por caja de color | 6 | 24 | 72
EMTOP_HERRAMIENTAS ELECTRICAS | 6941556251475 |  | ELAC2012 Cordless auto air compressor | Voltaje: 20V; Presión máxima: 160 PSI/11 BAR; Flujo máximo de aire: 35L/min; Luz de trabajo integrada; Con adaptadores de 3 piezas; Con tubo de aire de 1 pieza; Con cable de 1 pieza de 3 metros con mechero; Batería y cargador vendidos por separado; Empaquetado por caja de color | 4 | 0 | 255
EMTOP_HERRAMIENTAS ELECTRICAS | 6941556255121 |  | ELBNLI2005 Cordless brad nailer | Voltaje: 20V; Tipo de clavo: F15~F35; Velocidad de impulsión: 2 clavos/s; Peso neto: 1,98 kg; Capacidad del cargador: 105 pcs; Batería y cargador vendidos por separado; Incluír:; 1000 piezas de clavos de brad (35 mm); 1 pieza de llave hexagonal; Empaquetado por caja de color | 6 | 24 | 613
EMTOP_HERRAMIENTAS ELECTRICAS | 6941556255343 |  | ELCR20401 Cordless planer | Voltaje: 20V; Velocidad sin carga: 14000 rpm; Ancho y profundidad planificados: 82x2mm; Base de aluminio de alta resistencia; Tapa lateral de aluminio; Incluír:; 1 llave de vaso de locomotoras; 1 guía paralela de PCS; Batería y cargador vendidos por separado; Empaquetado por caja de color | 4 | 24 | 407
EMTOP_HERRAMIENTAS ELECTRICAS | 6941556245122 |  | ELGR2001 Cordless grease gun | Voltaje: 20V; Presión: 10.000 psi (690 bar); Volumen/caudal: 282g/min; Longitud de la manguera: 30" (76 cm); Peso de herramienta: 3,45 kg; Capacidad de grasa: 16 oz Bulk (453 g); cartucho de 14,5 oz (411 g); Batería y cargador vendidos por separado; Empaquetado por caja de color | 4 | 4 | 677
EMTOP_HERRAMIENTAS ELECTRICAS | 6941556259570 |  | ELGS201008 Cordless jig saw | Voltaje: 20V; Velocidad sin carga: 3000 rpm; Capacidad de corte: Madera: 110mm; Metal: 12mm; Con 5 piezas de hojas de sierra; Batería y cargador vendidos por separado; Empaquetado por caja de color | 5 | 40 | 391
EMTOP_HERRAMIENTAS ELECTRICAS | 6941556255053 |  | ELRH20188 Cordless rotary hammer | Motor sin escobillas; Voltaje: 20V; Velocidad sin carga: 0-850 rpm; Tasa de impacto: 0-5100 bpm; Energía de impacto: 1,8J; Capacidad máxima de perforación: Φ18 en hormigón; sistema SDS más mandrin; Luz de trabajo LED integrada; Incluír:; 3 ejercicios de Pcs; Batería y cargador vendidos por separado; Empaquetado por caja de color | 4 | 8 | 321
EMTOP_HERRAMIENTAS ELECTRICAS | 6941913613069 |  | ELRH20268 Cordless rotary hammer | Motor sin escobillas; Voltaje: 20V; Velocidad sin carga: 0-1100 rpm; Tasa de impacto: 0-5000 bpm; Energía de impacto: 2,5J; Capacidad máxima de perforación: Hormigón: 26mm; Acero: 13mm; Madera: 30mm; sistema SDS más mandrin; Luz de trabajo LED integrada; Incluír:; 3 ejercicios de Pcs; 1 Pcs cincel; Batería y cargador vendidos por separado; Empaquetado por caja de color | 4 | 28 | 498
EMTOP_HERRAMIENTAS ELECTRICAS | 6941913616145 |  | ELRH21228 Cordless rotary hammer | Motor sin escobillas; Voltaje: 20V; Velocidad sin carga: 0-1100 rpm; Tasa de impacto: 0-5400 bpm; Energía de impacto: 2,0J; Capacidad máxima de perforación: Hormigón: 22mm; Acero: 13mm; Madera: 28mm; sistema de mandil SDS Plus; Luz de trabajo LED integrada; Incluír:; 3 piezas de broca (6,8,10 mm); 1 Pcs cincel; Empaquetado por caja de color | 4 | 4 | 386
EMTOP_HERRAMIENTAS ELECTRICAS | 6941913613410 |  | ELROS2002 Cordless random orbit sander | Voltaje: 20V; Velocidad sin carga: 8000-13000rpm; Tamaño inferior: 125 mm (5''); Con 5 piezas de papel de lija; Batería y cargador vendidos por separado; Empaquetado por caja de color | 8 | 56 | 267
EMTOP_PINTURA | 6941913619511 |  | ELSG2004 Cordless spray gun | Voltaje: 20V; Presión de pulverización: 0,1-0,2 Bar; Flujo máximo: 800ml/min; Viscosidad máxima: 120DIN-s; Capacidad del contenedor: 1000 ml; Amplitud de pulverización ajustable; Incluír:; 1 tobera de soplador de polvo; 1 pieza de vaso medidor de viscosidad; 1 aguja de limpieza de boquillas de Pcs; 2 piezas de tobera de cobre (1,5/2,5 mm); Batería y cargador vendidos por separado; Empaquetado por caja de color | 8 | 64 | 206
EMTOP_HERRAMIENTAS ELECTRICAS | 6941556254360 |  | ELWLI2088 Cordless work lamp | Voltaje: 20V; Disipación de potencia LED: 22,5W; Lúmenes:Máximo:2000±10% Medio:1400±10% Bajo:800±10%; 3 modos de brillo; Percha metálica; Empuñadura ergonómica con empuñadura blanda; Distancia ultra larga de irradiación; La cabeza de la lámpara LED puede girarse a través de 130° grados; Batería y cargador vendidos por separado; Empaquetado por caja de color | 8 | 8 | 218
EMTOP_HERRAMIENTAS | 6941556253257 |  | EMACC1528 Corner clamp | aleación de aluminio; Máximo de sujeción: 70mm; Profundidad de mandíbula: 35mm; Embalaje por caja de color | 20 | 940 | 65
EMTOP_HERRAMIENTAS | 6941913616565 |  | EMACC2528 Corner clamp | aleación de aluminio; con doble botón de liberación rápida; Máximo de sujeción: 70mm; Profundidad de la mandíbula: 30 mm; Embalaje por caja de color | 20 | 920 | 68
EMTOP_HERRAMIENTAS | 6941556253417 |  | EMACC353 Corner clamp | Abrazadera de esquina de inglete; aleación de aluminio; modelo económico; Máximo de sujeción: 75mm(3"); Ángulo de la mandíbula: 90°; Embalaje con tarjeta de papel | 120 | 1559 | 14
EMTOP_HERRAMIENTAS | 6941556254377 |  | EMATV1528 Bench clamp | aleación de aluminio; con botón de liberación rápida; Máximo de sujeción: 70mm; Profundidad de la mandíbula: 30 mm; Embalaje por caja de color | 20 | 120 | 36
EMTOP_HERRAMIENTAS | 6941556245986 |  | EMCP6404 Belt clamp | Abrazadera de cinturón; Longitud de la cinta: 4 m; Material de la carrocería: ABS; Empaquetado con doble ampolla | 24 | 0 | 36
EMTOP_OTROS | 6941556256562 |  | EMKC1B01 40 Pcs key ring accessories | 40 Pcs/set; Material: PE+acero al carbono+aluminio+zinc+galvanizado; Tratamiento superficial galvanizado; Etiquetas clave: 17 Computadoras; Llavero: 51mm 1pcs, 65mm 1pcs; Snap hooks: 6 piezas; Llavero: 20mm 5 piezas, 25 mm 5 piezas, 30 mm 5 piezas; Embalado en una caja de plástico | 36 | 218 | 13
EMTOP_HERRAMIENTAS | 6941556238872 |  | EMPCR46801 Modular plug crimper | Crimador modular de bujón; Utilizado para crimpar terminales de líneas de red y línea telefónica; Rango de crimpado: 4P, 6P, 8P; Longitud: 8"; Diseño de carraca que ahorra mano de obra; Tres funciones: Crimpado, Pelado, Corte; Asa de PVC de diseño único; Con conectores pasantes de 10 piezas: 8 piezas por 5 piezas ; 6Px5pcs; Empaquetado por tarjeta blister | 36 | 143 | 34
EMTOP_REPUESTOS | 6941556205669 |  | EMSS12102L 10 Pcs 1/2" deep impact socket set | Juego de vasos de impacto profundo de 10 piezas de 1/2" DR; Tamaño: 10.12.13.14.15.17.19.21.22.24mm; longitud: 78mm; Material: CrMo; Tratamiento térmico; Empaquetado por BMC | 10 | 70 | 121
EMTOP_REPUESTOS | 6941556253141 |  | EMSSD38104 10 Pcs 3/8"DR. impact socket set | Juego de vasos de impacto de 10 piezas de 3/8"DR; Incluír:; 8 piezas 3/8"DR. Vaso de impacto: 8/10/12/13/14/15/17/19mm; 1 adaptador de enchufe Pcs 3/8"(F)y 1/2"(M)mpact; 1 adaptador de vaso de impacto de 1/4" de 1/4" a 3/8"; Material: Cr-Mo; Extrusión en frío; Tratamiento térmico; Suministrado en un cómodo raíl de almacenamiento; Adecuado para EDRL2060151/EDRL206015/EDRL206015-3; Empaquetado con doble ampolla | 10 | 170 | 63
EMTOP_OTROS | 6941556253516 |  | EMTB8330 Modular storage tower | Tamaño total: 380x170x320mm; Incluye: 9 piezas de contenedores de almacenamiento (EMTB8336); Tamaño de cada contenedor: 165x110x80mm ; Material: plástico PP; El sistema modular se amplía con tus necesidades de almacenamiento; Unidades múltiples de enclavamiento: vertical u horizontal; Se puede colgar en la pared; Empaquetado por etiqueta | 4 | 72 | 86
EMTOP_HERRAMIENTAS | 6941556248970 |  | EMTP3525 Steel measuring tape | Longitud y ancho: 5mx25mm; Un botón; Con métrica y pulgada; Cubierta de material de ABS puro; Empaquetado con una percha de plástico | 60 | 0 | 11
EMTOP_GASTABLE | 6941913610426 |  | EMXZ1002 Tile spacer | Separador de baldosas; 100 piezas por bolsa; Materiales: PP; Línea de lechada de 2 mm; Piernas irrompibles de 21 mm; Peso del producto: 0,14g; Empaquetado por etiqueta | 1400 | 0 | 1.4
EMTOP_GASTABLE | 6941913614288 |  | EMXZ1003 Tile spacer | Separador de baldosas; 100 piezas por bolsa; Materiales: PP; Línea de lechada de 3mm; Piernas irrompibles de 21 mm; Peso del producto: 0,19g; Empaquetado por etiqueta | 1200 | 3600 | 1.7
EMTOP_GASTABLE | 6941913615162 |  | EMXZ1004 Tile spacer | Separador de baldosas; 100 piezas por bolsa; Materiales: PP; Línea de lechada de 4 mm; Piernas irrompibles de 21 mm; Peso del producto: 0,34g; Empaquetado por etiqueta | 700 | 2100 | 2
EMTOP_GASTABLE | 6941913611553 |  | EMXZ1008 Tile spacer | Separador de baldosas; 100 piezas por bolsa; Materiales: PP; Línea de lechada de 8 mm; Piernas irrompibles de 21 mm; Peso del producto: 0,69g; Empaquetado por etiqueta | 200 | 800 | 4
EMTOP_GASTABLE | 6941913615735 |  | EMXZ1015 Tile spacer | Separador de baldosas; 100 piezas por bolsa; Materiales: PP; Línea de lechada de 1,5 mm; Piernas irrompibles de 21 mm; Peso del producto: 0,13g; Empaquetado por etiqueta | 1500 | 4500 | 1.4
EMTOP_ORGANIZADOR | 6941556207519 |  | EPBX2002 20" Plastic tool box | caja de herramientas de plástico de 20"; Tamaño: 508mm(20")*296mm(11,7")*261mm(10,3"); Material: PP; Peso: 2190g; Carga máxima: 20KG; Hebilla metálica; Mango de alta resistencia; Cubierta superior con tres áreas de almacenamiento; Cubierta superior con función de escala; Contiene 1 bandeja de plástico; Empaquetado por etiqueta | 8 | -37 | 123
EMTOP_REPUESTOS | 6941913617357 |  | ESBH0501 Square to Hex Adapter | Tamaño del vástago: 1/2" cuadrado; Tamaño del disco: 1/4" de hexágono; Longitud total: 2"(50mm); Los adaptadores de vaso transforman una llave de impacto en atornilladores de impacto con brocas hexagonales cuadradas; Empaquetado con doble ampolla | 100 | 200 | 15
EMTOP_SEGURIDAD | 6941556214517 |  | ESBS82SB39 Safety boots | Calzado de seguridad de estilo deportivo; Surtido de tallas: 39; Categoría de calzado protector:; SB: puntera de acero; Parte superior de microfibra; Suela de goma y PU; Diseño reflectante superficial, reflectante por la noche más seguro; Diseño de malla hueca, más transpirable y cómodo; Empaquetado por caja de color | 6 | 18 | 197
EMTOP_SEGURIDAD | 6941556219635 |  | ESBS82SB40 Safety boots | Calzado de seguridad de estilo deportivo; Tallas variedad: 40; Categoría de calzado protector:; SB: puntera de acero; Parte superior de microfibra; Suela de goma y PU; Diseño reflectante superficial, reflectante por la noche más seguro; Diseño de malla hueca, más transpirable y cómodo; Empaquetado por caja de color | 6 | 18 | 197
EMTOP_SEGURIDAD | 6941556224752 |  | ESBS82SB41 Safety boots | Calzado de seguridad de estilo deportivo; Variedad de tamaños: 41; Categoría de calzado protector:; SB: puntera de acero; Parte superior de microfibra; Suela de goma y PU; Diseño reflectante superficial, reflectante por la noche más seguro; Diseño de malla hueca, más transpirable y cómodo; Empaquetado por caja de color | 6 | 18 | 197
EMTOP_SEGURIDAD | 6941556211967 |  | ESBS82SB42 Safety boots | Calzado de seguridad de estilo deportivo; Surtido de tamaños: 42; Categoría de calzado protector:; SB: puntera de acero; Parte superior de microfibra; Suela de goma y PU; Diseño reflectante superficial, reflectante por la noche más seguro; Diseño de malla hueca, más transpirable y cómodo; Empaquetado por caja de color | 6 | 18 | 198
EMTOP_SEGURIDAD | 6941556217082 |  | ESBS82SB43 Safety boots | Calzado de seguridad de estilo deportivo; Variedad de tamaños: 43; Categoría de calzado protector:; SB: puntera de acero; Parte superior de microfibra; Suela de goma y PU; Diseño reflectante superficial, reflectante por la noche más seguro; Diseño de malla hueca, más transpirable y cómodo; Empaquetado por caja de color | 6 | 18 | 198
EMTOP_SEGURIDAD | 6941556222208 |  | ESBS82SB44 Safety boots | Calzado de seguridad de estilo deportivo; Surtido de tamaños: 44; Categoría de calzado protector:; SB: puntera de acero; Parte superior de microfibra; Goma y suela Pu; Diseño reflectante en superficie, reflectante por la noche más seguro; Diseño de malla hueca, más transpirable y cómodo; Empaquetado por caja de color | 6 | 18 | 198
EMTOP_SEGURIDAD | 6941556206857 |  | ESBS82SB45 Safety boots | Calzado de seguridad de estilo deportivo; Variedad de tamaños: 45; Categoría de calzado protector:; SB: puntera de acero; Parte superior de microfibra; Suela de goma y PU; Diseño reflectante superficial, reflectante por la noche más seguro; Diseño de malla hueca, más transpirable y cómodo; Empaquetado por caja de color | 6 | 18 | 198
EMTOP_SEGURIDAD | 6941556214531 |  | ESBS82SB46 Safety boots | Calzado de seguridad de estilo deportivo; Surtido de tamaños: 46; Categoría de calzado protector:; SB: puntera de acero; Parte superior de microfibra; Suela de goma y PU; Diseño reflectante en superficie, reflectante por la noche más seguro; Diseño de malla hueca, más transpirable y cómodo; Empaquetado por caja de color | 6 | 18 | 198
EMTOP_GASTABLE_BROCA | 6941556230852 |  | ESBT20601 Screwdriver bit holder with release | 2 piezas por set; Longitud: 65mm; Material: Cr-v; Vástago hexagonal: 1/4"; Embalado con tarjeta blister | 100 | 90 | 18
EMTOP_HERRAMIENTAS | 6972951248579 |  | ESDRJ4100 Insulated screwdriver | Destornillador aislante; 1000V, certificación VDE+GS; SL4.0*100mm; Cr-V, vástago redondo; Nuevo mango de diseño; Empaquetado con una percha de plástico | 144 | 144 | 7
EMTOP_HERRAMIENTAS | 6941556213015 |  | ESDRJ6150 Insulated screwdriver | Destornillador aislante; 1000V, certificación VDE+GS; SL6.5×150mm; Cr-V, vástago redondo; Nuevo mango de diseño; Empaquetado con una percha de plástico | 144 | 288 | 10
EMTOP_HERRAMIENTAS | 6941556205195 |  | ESDRJPH060 Insulated screwdriver | Destornillador aislante; 1000V, certificación VDE+GS; PH0×60mm; Cr-V, vástago redondo; Nuevo mango de diseño; Empaquetado con una percha de plástico | 144 | 288 | 5
EMTOP_HERRAMIENTAS | 6941556213626 |  | ESDRJPH180 Insulated screwdriver | Destornillador aislante; 1000V, certificación VDE+GS; PH1×80mm; Cr-V, vástago redondo; Nuevo mango de diseño; Empaquetado con una percha de plástico | 144 | 288 | 7
EMTOP_HERRAMIENTAS | 6972951248593 |  | ESDRJPH2100 Insulated screwdriver | Destornillador aislante; 1000V, certificación VDE+GS; PH2*100mm; Cr-V, vástago redondo; Nuevo mango de diseño; Empaquetado con una percha de plástico | 144 | 0 | 9
EMTOP_HERRAMIENTAS | 6941556242176 |  | ESDRJPH3150 Insulated screwdriver | Destornillador aislante; 1000V, certificación VDE+GS; PH3*150mm; Cr-V, vástago redondo; Nuevo mango de diseño; Empaquetado con una percha de plástico | 144 | 144 | 13
EMTOP_GASTABLE_BROCA | 6972951247572 |  | ESES1008 5 Pcs screw extractor set | 5 piezas por set; Hilo grueso; Material: Cr-V; Tamaño: 3~6mm(1#),6~8mm(2#),8~11mm(3#), 11~14mm(4#),14~18mm(5#); Dureza: 48~52HRC; Embalado en una caja de plástico | 24 | 43 | 23
EMTOP_GASTABLE_BROCA | 6941556207861 |  | ESES2006 6 Pcs Screw extractor set | Material: Cr-V; Tamaño: 3~6mm(1#),6~8mm(2#),8~11mm(3#),11~14mm(4#),14~18mm(5#),18~25mm(6#); Dureza: 48~52HRC; Hilo grueso; Empaquetado con doble ampolla | 50 | 100 | 31
EMTOP_HERRAMIENTAS | 6941556248147 |  | ESLE21503 Self-leveling line laser | Nivel láser rojo; Alcance de trabajo: 0~18m; Precisión de nivelación: ±1.5mm@7m; Precisión de línea: ±1.5mm@7m; Tiempo de nivelación: <3s; Ángulo de autonivelación: <4°; Tipo láser: 635±5nm; Láser Clase II. <1mW; Con función de línea horizontal y vertical; Temperatura de funcionamiento: 0~+40°C; Temperatura de almacenamiento: -10~+50°C; Baterías LR6 AA(1,5V)*3; Corredor magnético*1; Empaquetado en una bolsa de lona | 20 | 0 | 274
EMTOP_HERRAMIENTAS | 6941556255923 |  | ESLE21601 Self-leveling line laser | Nivel láser verde; Alcance de trabajo: 0~35m; Precisión de nivelación: ±1.5mm@7m; Precisión de línea: ±1.5mm@7m; Tiempo de nivelación: <3s; Ángulo de autonivelación: <4°; Tipo láser: 520±10nm; Láser Clase II. <1mW; Con función de línea horizontal y vertical; Temperatura de funcionamiento: 0~+40°C; Temperatura de almacenamiento: -10~+50°C; Baterías LR6 AA(1,5V)*3; Corredor magnético*1; Empaquetado en una bolsa de lona | 20 | 0 | 318
EMTOP_HERRAMIENTAS | 6941913616794 |  | ESST2221 2 Pcs screwdriver set | Juego de destornilladores de 2 piezas; Material de la hoja: S2; Tipo de vástago: redondo; 1 Pcs SL6.5*6*38mm; 1 Piezas PH2*6*38mm; Mango ergonómico de tres colores; Con un fuerte magnetismo; Empaquetado con doble ampolla | 72 | 576 | 11
EMTOP_ORGANIZADOR | 6941556254681 |  | ETBG28244 Tool bag | Tamaño: 24"; Carga máxima: 25kg; Tamaño (L*W*H): 60*23*35cm; Material: poliéster 1680D; Bastidor rígido para facilitar la apertura y el acceso; Base de plástico reforzado para mayor durabilidad; Bolsillos internos para mayor capacidad de almacenamiento; Incluía correa ajustable para el hombro; Empaquetado con tarjeta de papel | 8 | 16 | 125
EMTOP_GASTABLE_DISCO | 6941556257859 |  | ETCR6004B Tile cutter blade | Cuchilla para cortar baldosas; Material: carburo de tungsteno; Tamaño de la hoja: Ø22xØ6x2mm; Adecuado para ETCR6004 ETCR8005; Empaquetado con doble ampolla | 200 | 0 | 12
EMTOP_GASTABLE_DISCO | 6972951242362 |  | ETCT118513 TCT saw blade | 185 mm (7-1/4"), para madera; 60T, árbol: 20mm; Con anillo de reducción de 16 mm; Adecuado para sierra circular; Para el ítem ECSW1852, ECSW1853; Empaquetado por caja de color | 50 | 0 | 43
EMTOP_ELECTRICO | 6941913612208 |  | ETWTL2018 Cordless plastic tube welding tools | Voltaje: 20V; Temperatura nominal: 0-320°C; Tamaño de sujeción: 20mm, 25mm, 32mm; Incluír:; 3 cabezas de recambio de Pcs; 1 llave hexadecimal de Pcs; Batería y cargador vendidos por separado; Empaquetado por caja de color | 8 | 0 | 139
EMTOP_INDUSTRIAL | 6941556245153 |  | EVPR063802 Vibrator poker | Diámetro: 38mm; Longitud de cabeza: 465mm; acoplamiento tipo HEX; Frecuencia de vibración: 200Hz; Ampitud vibratoria: 1,2 mm; Longitud de manguera flexible: 6 m; Adecuado para EGCV55022; Embalado en caja de cartón | 1 | 18 | 499
EMTOP_GASTABLE_DISCO | 6941556226718 |  | EWCB30251 Pencil brush | Dia: 25mm, 1"; Diámetro del vástago: 1/4"; Diámetro del cable: 0,3 mm; Longitud del cable: 25mm; RPM: 4500r/min; Aplica en: cepillar, desbabear, afilar los cantos, descalcar/decapado de pintura, soldar juntas; Adecuado para: acero, acero fundido, madera blanda, madera dura; Empaquetado con doble ampolla | 240 | 0 | 6
EMTOP_GASTABLE_DISCO | 6941556226688 |  | EWCB40751 Wire wheels | Dia: 75mm, 3"; Diámetro del vástago: 1/4"; Diámetro del cable: 0,3 mm; Longitud del cable: 16 mm; RPM: 4500r/min; Aplica en: cepillar, desbabear, afilar los cantos, descalcar/decapado de pintura, soldar juntas; Adecuado para: acero, acero fundido, madera blanda, madera dura; Empaquetado con doble ampolla | 144 | 0 | 6
EMTOP_GASTABLE_DISCO | 6941556233792 |  | EWPB0701 Wool polishing bonnet | Diámetro: 180mm; Sombrero de lana auténtica; Empaquetado por caja de color | 80 | 0 | 28
EMTOP_GASTABLE_DISCO | 6941556258764 |  | EWPB25402 Polishing and cleaning set | Material: lana pura y algodón puro; Diámetro: 254mm; 2 piezas por set; Adecuado para ELOP202548 ELOP2025481; Empaquetado por caja de color | 64 | 256 | 62